## 小水力発電 (記入例)(1)
事業名 | [9 empty] | 記入
実施サイト | 住所
| 河川名 | [8 empty] | 自動計算
| 緯度 | 6.1234 |  |  | 経度 | 106.5768
標高（ｍ） | 取水口Hi | 300
| 水車Ho | 200
落差Hｊ(m) | 100 | Hi-Ho
損失水頭Hsm） | 5 | （ｍ）
有効落差H(m) | 95 | Hj-Hs
| 1月 | 2月 | 3月 | 4月 | 5月 | 6月 | 7月 | 8月 | 9月 | 10月 | 11月 | 12月
各月の平均降水量(実施サイト流域の値：mm/月） | 10 | 20 | 30 | 120 | 180 | 200 | 20 | 20 | 30 | 220 | 180 | 10
年間平均降水量(mm/年） | 95 1月: 1040
降水量の根拠記載 | [12 empty] | 実測、気象データなどの出展
各月の該当河川の平均流量(㎥/ｓ） | 3 | 5 | 7 | 26 | 40 | 42 | 6 | 5 | 6 | 43 | 40 | 4
上記流量の根拠記載 | [12 empty] | 実測あるいは降水量と流域面積から計算など
水力発電で利用可能平均水量(水路流量）Q(㎥/ｓ） | 2 | 4 | 5 | 20 | 30 | 30 | 4 | 4 | 4.5 | 30 | 30 | 2 | 導水路での利用可能流量（元の河川維持水量など考慮）
水力Pw(kW)=9.8*Q*H | 1862 | 3724 | 4655 | 18620 | 27930 | 27930 | 3724 | 3724 | 4189.5 | 27930 | 27930 | 1862
水車効率Ew（0～1.0) | 0.6 | 0.7 | 0.7 | 0.8 | 0.9 | 0.9 | 0.7 | 0.7 | 0.7 | 0.9 | 0.9 | 0.6 | ※流量に基づく（水車・発電機）効率の特性カーブのデータは必ず添付のこと
発電機効率Eg(0～1.0) | 0.8 | 0.85 | 0.85 | 0.85 | 0.9 | 0.9 | 0.85 | 0.85 | 0.85 | 0.9 | 0.9 | 0.8
変圧器等の損失係数 Ts（0～1.0)無ければ1.0 | 0.99 | 0.99 | 0.99 | 0.99 | 0.99 | 0.99 | 0.99 | 0.99 | 0.99 | 0.99 | 0.99 | 0.99
1日推定発電電力量（ｋWh/日）＝Pw*Ew*Eg*Ts*24 | 21235.7376 | 52646.9328 | 65808.666 | 300839.616 | 537529.608 | 537529.608 | 52646.9328 | 52646.9328 | 59227.7994 | 537529.608 | 537529.608 | 21235.7376
平均1日自家消費電力量（ｋWh/日) | 120 | 120 | 120 | 100 | 80 | 80 | 80 | 80 | 100 | 100 | 120 | 120
稼働日における平均売電可能電力量（ｋWh/日) | 21115.7376 | 52526.9328 | 65688.666 | 300739.616 | 537449.608 | 537449.608 | 52566.9328 | 52566.9328 | 59127.7994 | 537429.608 | 537409.608 | 21115.7376
稼働実有効日数（停止日を除く） | 31 | 28 | 31 | 30 | 31 | 30 | 28 | 31 | 30 | 31 | 30 | 31
月間推定有効発電 電力量（ｋWh/月) | 654587.8656 | 1470754.1184 | 2036348.646 | 9022188.48 | 16660937.848 | 16123488.24 | 1471874.1184 | 1629574.9168 | 1773833.982 | 16660317.848 | 16122288.24 | 654587.8656
年間推定総発電(売電）量 | 95 1月: 84280782.1688; Hj-Hs 2月: kWh/年; Hj-Hs 7月: ※定期点検考慮
売電先のCO2排出係数 | 95 1月: 0.73; Hj-Hs 2月: kg-CO2/kWh; Hj-Hs 4月: 排出係数の根拠記載; Hj-Hs 6月: H30年度JCM設備補助公募要領
年間売電量 | 95 1月: 84280782.1688; Hj-Hs 2月: kWh/年
リファレンスCO2排出量Re | 95 1月: 61524.971; Hj-Hs 2月: ton-CO2/年
プロジェクトCO2排出量Pj | 95 1月: 0; Hj-Hs 2月: ton-CO2/年
CO2排出削減量 Q=Re-Pj | 95 1月: 61524.971; Hj-Hs 2月: ton-CO2/年

## 小水力発電 (提出用)(1)
事業名 | [9 empty] | 記入
実施サイト | 住所
| 河川名 | [8 empty] | 自動計算
| 緯度 |  |  |  | 経度
標高（ｍ） | 取水口Hi
水車Ho
落差Hｊ(m) | 0 | Hi-Ho
損失水頭Hsm） |  | （ｍ）
有効落差H(m) | 0 | Hj-Hs
| 1月 | 2月 | 3月 | 4月 | 5月 | 6月 | 7月 | 8月 | 9月 | 10月 | 11月 | 12月
各月の平均降水量(実施サイト流域の値：mm/月）
年間平均降水量(mm/年） | 0 1月: 0
降水量の根拠記載 | [12 empty] | 実測、気象データなどの出展
各月の該当河川の平均流量(㎥/ｓ）
上記流量の根拠記載 | [12 empty] | 実測あるいは降水量と流域面積から計算など
水力発電で利用可能平均水量(水路流量）Q(㎥/ｓ） | [12 empty] | 導水路での利用可能流量（元の河川維持水量など考慮）
水力Pw(kW)=9.8*Q*H | 0 | 0 | 0 | 0 | 0 | 0 | 0 | 0 | 0 | 0 | 0 | 0
水車効率Ew（0～1.0) | [12 empty] | ※流量に基づく（水車・発電機）効率の特性カーブのデータは必ず添付のこと
発電機効率Eg(0～1.0)
変圧器等の損失係数 Ts（0～1.0)無ければ1.0
1日推定発電電力量（ｋWh/日）＝Pw*Ew*Eg*Ts*24 | 0 | 0 | 0 | 0 | 0 | 0 | 0 | 0 | 0 | 0 | 0 | 0
平均1日自家消費電力量（ｋWh/日)
稼働日における平均売電可能電力量（ｋWh/日) | 0 | 0 | 0 | 0 | 0 | 0 | 0 | 0 | 0 | 0 | 0 | 0
稼働実有効日数（停止日を除く）
月間推定有効発電 電力量（ｋWh/月) | 0 | 0 | 0 | 0 | 0 | 0 | 0 | 0 | 0 | 0 | 0 | 0
年間推定総発電(売電）量 | 0 1月: 0; Hj-Hs 2月: kWh/年
売電先のCO2排出係数 | Hj-Hs 2月: kg-CO2/kWh; Hj-Hs 4月: 排出係数の根拠記載
年間売電量 | 0 1月: 0; Hj-Hs 2月: kWh/年
リファレンスCO2排出量Re | 0 1月: 0; Hj-Hs 2月: ton-CO2/年
プロジェクトCO2排出量Pj | 0 1月: 0; Hj-Hs 2月: ton-CO2/年
CO2排出削減量 Q=Re-Pj | 0 1月: 0; Hj-Hs 2月: ton-CO2/年

## 小水力発電 (流況データありの場合の記入例)(2-1)
事業名 | AGCD | [5 empty] | 記入
実施サイト | 住所
| 河川名 | [5 empty] | 自動計算
| 緯度 | 6.1234 |  |  | 経度 | 106.5768
標高（ｍ） | 取水口Hi | 300
| 水車Ho | 200
落差Hｊ(m) | 100 | Hi-Ho
損失水頭Hsm） | 5 | （ｍ）
有効落差H(m) | 95 | Hj-Hs
河川流量 （流況データ）の根拠 | 予定取水口付近での2013年～2016年の実測データによる
売電先のCO2排出係数 | 0.73 | kg-CO2/kWh | 排出係数の根拠記載
年間推定総発電量 | 1423117.4066 | kWh/年 | 平均1日自家消費電力量 | 120 | （ｋWh/日)
年間推定売電量 | 1379317.4066 | kWh/年
リファレンスCO2排出量 Re | 1006.9017 | ton-CO2/年
プロジェクトCO2排出量 Pj | 0 | ton-CO2/年
CO2排出削減量 Q=Re-Pj | 1006.9017 | ton-CO2/年
※流量に基づく（水車・発電機）効率の特性カーブのデータは必ず添付のこと
※流況データに基づく発電量算定計算シートは既存のものがあれば添付してください。次のSheetの様式を必ずしも使用しなくても可です。

## 流況データに基づく発電量算定記入例(2-2)
事業名 | AGCD
| 記入 | 自動計算
年間発電電力量の算定 |  |  | 設計最大流量(㎥/ｓ）＝ | 10 | 有効落差H(m)= | 95
日 | 河川流量 (㎥/ｓ） | 発電利用水量 Q(㎥/ｓ） | 流量比 設計最大流量 に対する割合 | 水力Pw(kW) =9.8*Q*H | 水車効率 Ew（0～1.0) | 発電機効率 Eg(0～1.0) | 変圧器等損失係数 Ts（0～1.0) 無ければ1.0 | 1日発電電力量 （ｋWh/日） Pw*Ew*Eg*Ts*24
1 | 31 | 10 | 1 | 9310 | 0.893 | 0.96 | 0.99 | 7901.464
2 | 28.9 | 10 | 1 | 9310 | 0.893 | 0.96 | 0.99 | 7901.464
3 | 28 | 10 | 1 | 9310 | 0.893 | 0.96 | 0.99 | 7901.464
4 | 26.7 | 10 | 1 | 9310 | 0.893 | 0.96 | 0.99 | 7901.464
5 | 25.9 | 10 | 1 | 9310 | 0.893 | 0.96 | 0.99 | 7901.464
6 | 25.2 | 10 | 1 | 9310 | 0.893 | 0.96 | 0.99 | 7901.464
7 | 24.6 | 10 | 1 | 9310 | 0.893 | 0.96 | 0.99 | 7901.464
8 | 24 | 10 | 1 | 9310 | 0.893 | 0.96 | 0.99 | 7901.464
9 | 23.5 | 10 | 1 | 9310 | 0.893 | 0.96 | 0.99 | 7901.464
10 | 23 | 10 | 1 | 9310 | 0.893 | 0.96 | 0.99 | 7901.464
11 | 22.5 | 10 | 1 | 9310 | 0.893 | 0.96 | 0.99 | 7901.464
12 | 22 | 10 | 1 | 9310 | 0.893 | 0.96 | 0.99 | 7901.464
13 | 21.5 | 10 | 1 | 9310 | 0.893 | 0.96 | 0.99 | 7901.464
14 | 21 | 10 | 1 | 9310 | 0.893 | 0.96 | 0.99 | 7901.464
15 | 20.6 | 10 | 1 | 9310 | 0.893 | 0.96 | 0.99 | 7901.464
16 | 20.2 | 10 | 1 | 9310 | 0.893 | 0.96 | 0.99 | 7901.464
17 | 19.8 | 10 | 1 | 9310 | 0.893 | 0.96 | 0.99 | 7901.464
18 | 19.4 | 10 | 1 | 9310 | 0.893 | 0.96 | 0.99 | 7901.464
19 | 19 | 10 | 1 | 9310 | 0.893 | 0.96 | 0.99 | 7901.464
20 | 18.6 | 10 | 1 | 9310 | 0.893 | 0.96 | 0.99 | 7901.464
21 | 18.2 | 10 | 1 | 9310 | 0.893 | 0.96 | 0.99 | 7901.464
22 | 17.8 | 10 | 1 | 9310 | 0.893 | 0.96 | 0.99 | 7901.464
23 | 17.4 | 10 | 1 | 9310 | 0.893 | 0.96 | 0.99 | 7901.464
24 | 17 | 10 | 1 | 9310 | 0.893 | 0.96 | 0.99 | 7901.464
25 | 16.6 | 10 | 1 | 9310 | 0.893 | 0.96 | 0.99 | 7901.464
26 | 16.2 | 10 | 1 | 9310 | 0.893 | 0.96 | 0.99 | 7901.464
27 | 15.8 | 10 | 1 | 9310 | 0.893 | 0.96 | 0.99 | 7901.464
28 | 15.4 | 10 | 1 | 9310 | 0.893 | 0.96 | 0.99 | 7901.464
29 | 15 | 10 | 1 | 9310 | 0.893 | 0.96 | 0.99 | 7901.464
30 | 14.6 | 10 | 1 | 9310 | 0.893 | 0.96 | 0.99 | 7901.464
31 | 14.2 | 10 | 1 | 9310 | 0.893 | 0.96 | 0.99 | 7901.464
32 | 13.9 | 10 | 1 | 9310 | 0.893 | 0.96 | 0.99 | 7901.464
33 | 13.6 | 10 | 1 | 9310 | 0.893 | 0.96 | 0.99 | 7901.464
34 | 13.3 | 10 | 1 | 9310 | 0.893 | 0.96 | 0.99 | 7901.464
35 | 13 | 10 | 1 | 9310 | 0.893 | 0.96 | 0.99 | 7901.464
36 | 12.8 | 10 | 1 | 9310 | 0.893 | 0.96 | 0.99 | 7901.464
37 | 12.6 | 10 | 1 | 9310 | 0.893 | 0.96 | 0.99 | 7901.464
38 | 12.4 | 10 | 1 | 9310 | 0.893 | 0.96 | 0.99 | 7901.464
39 | 12.2 | 10 | 1 | 9310 | 0.893 | 0.96 | 0.99 | 7901.464
40 | 12 | 10 | 1 | 9310 | 0.893 | 0.96 | 0.99 | 7901.464
41 | 11.9 | 10 | 1 | 9310 | 0.893 | 0.96 | 0.99 | 7901.464
42 | 11.8 | 10 | 1 | 9310 | 0.893 | 0.96 | 0.99 | 7901.464
43 | 11.7 | 10 | 1 | 9310 | 0.893 | 0.96 | 0.99 | 7901.464
44 | 11.6 | 10 | 1 | 9310 | 0.893 | 0.96 | 0.99 | 7901.464
45 | 11.5 | 10 | 1 | 9310 | 0.893 | 0.96 | 0.99 | 7901.464
46 | 11.4 | 10 | 1 | 9310 | 0.893 | 0.96 | 0.99 | 7901.464
47 | 11.3 | 10 | 1 | 9310 | 0.893 | 0.96 | 0.99 | 7901.464
48 | 11.2 | 10 | 1 | 9310 | 0.893 | 0.96 | 0.99 | 7901.464
49 | 11.1 | 10 | 1 | 9310 | 0.893 | 0.96 | 0.99 | 7901.464
50 | 11 | 10 | 1 | 9310 | 0.893 | 0.96 | 0.99 | 7901.464 | 設計最大流量
51 | 10.95 | 9.95 | 0.995 | 9263.45 | 0.894 | 0.96 | 0.99 | 7870.7607
52 | 10.83 | 9.83 | 0.983 | 9151.73 | 0.894 | 0.96 | 0.99 | 7775.8369
53 | 10.7 | 9.7 | 0.97 | 9030.7 | 0.895 | 0.96 | 0.99 | 7681.5857
54 | 10.58 | 9.58 | 0.958 | 8918.98 | 0.896 | 0.96 | 0.99 | 7595.0323
55 | 1.48 | 9.48 | 0.948 | 8825.88 | 0.896 | 0.96 | 0.99 | 7515.7523
56 | 10.4 | 9.4 | 0.94 | 8751.4 | 0.897 | 0.96 | 0.99 | 7460.6455
57 | 10.32 | 9.32 | 0.932 | 8676.92 | 0.897 | 0.96 | 0.99 | 7397.1507
58 | 10.23 | 9.23 | 0.923 | 8593.13 | 0.897 | 0.96 | 0.99 | 7325.7189
59 | 10.15 | 9.15 | 0.915 | 8518.65 | 0.897 | 0.96 | 0.99 | 7262.2241
60 | 10.08 | 9.08 | 0.908 | 8453.48 | 0.898 | 0.96 | 0.99 | 7214.7003
61 | 10 | 9 | 0.9 | 8379 | 0.898 | 0.96 | 0.99 | 7151.1346
62 | 9.93 | 8.93 | 0.893 | 8313.83 | 0.898 | 0.96 | 0.99 | 7095.5147
63 | 9.85 | 8.85 | 0.885 | 8239.35 | 0.898 | 0.96 | 0.99 | 7031.9491
64 | 9.77 | 8.77 | 0.877 | 8164.87 | 0.898 | 0.96 | 0.99 | 6968.3834
65 | 9.7 | 8.7 | 0.87 | 8099.7 | 0.899 | 0.96 | 0.99 | 6920.4614
66 | 9.63 | 8.63 | 0.863 | 8034.53 | 0.899 | 0.96 | 0.99 | 6864.7796
67 | 9.56 | 8.56 | 0.856 | 7969.36 | 0.899 | 0.959 | 0.99 | 6802.0049
68 | 9.49 | 8.49 | 0.849 | 7904.19 | 0.899 | 0.959 | 0.99 | 6746.381
69 | 9.42 | 8.42 | 0.842 | 7839.02 | 0.899 | 0.959 | 0.99 | 6690.7571
70 | 9.36 | 8.36 | 0.836 | 7783.16 | 0.899 | 0.959 | 0.99 | 6643.0795
71 | 9.3 | 8.3 | 0.83 | 7727.3 | 0.899 | 0.959 | 0.99 | 6595.4019
72 | 9.23 | 8.23 | 0.823 | 7662.13 | 0.899 | 0.959 | 0.99 | 6539.7781
73 | 9.16 | 8.16 | 0.816 | 7596.96 | 0.9 | 0.959 | 0.99 | 6491.3668
74 | 9.09 | 8.09 | 0.809 | 7531.79 | 0.9 | 0.959 | 0.99 | 6435.6811
75 | 9.02 | 8.02 | 0.802 | 7466.62 | 0.9 | 0.959 | 0.99 | 6379.9953
76 | 8.96 | 7.96 | 0.796 | 7410.76 | 0.9 | 0.959 | 0.99 | 6332.2647
77 | 8.9 | 7.9 | 0.79 | 7354.9 | 0.9 | 0.959 | 0.99 | 6284.534
78 | 8.84 | 7.84 | 0.784 | 7299.04 | 0.9 | 0.959 | 0.99 | 6236.8034
79 | 8.78 | 7.78 | 0.778 | 7243.18 | 0.9 | 0.959 | 0.99 | 6189.0728
80 | 8.72 | 7.72 | 0.772 | 7187.32 | 0.9 | 0.959 | 0.99 | 6141.3421
81 | 8.66 | 7.66 | 0.766 | 7131.46 | 0.9 | 0.959 | 0.99 | 6093.6115
82 | 8.6 | 7.6 | 0.76 | 7075.6 | 0.9 | 0.959 | 0.99 | 6045.8809
83 | 8.55 | 7.55 | 0.755 | 7029.05 | 0.9 | 0.959 | 0.99 | 6006.1053
84 | 8.5 | 7.5 | 0.75 | 6982.5 | 0.9 | 0.959 | 0.99 | 5966.3298
85 | 8.45 | 7.45 | 0.745 | 6935.95 | 0.9 | 0.958 | 0.99 | 5920.3743
86 | 8.4 | 7.4 | 0.74 | 6889.4 | 0.9 | 0.958 | 0.99 | 5880.6403
87 | 8.35 | 7.35 | 0.735 | 6842.85 | 0.9 | 0.958 | 0.99 | 5840.9062
88 | 8.3 | 7.3 | 0.73 | 6796.3 | 0.9 | 0.958 | 0.99 | 5801.1722
89 | 8.25 | 7.25 | 0.725 | 6749.75 | 0.9 | 0.958 | 0.99 | 5761.4381
90 | 8.2 | 7.2 | 0.72 | 6703.2 | 0.9 | 0.958 | 0.99 | 5721.704
91 | 8.16 | 7.16 | 0.716 | 6665.96 | 0.9 | 0.958 | 0.99 | 5689.9168
92 | 8.12 | 7.12 | 0.712 | 6628.72 | 0.9 | 0.958 | 0.99 | 5658.1296
93 | 8.08 | 7.08 | 0.708 | 6591.48 | 0.9 | 0.958 | 0.99 | 5626.3423
94 | 8.04 | 7.04 | 0.704 | 6554.24 | 0.9 | 0.958 | 0.99 | 5594.5551
95 | 8 | 7 | 0.7 | 6517 | 0.9 | 0.958 | 0.99 | 5562.7678
96 | 7.96 | 6.96 | 0.696 | 6479.76 | 0.9 | 0.958 | 0.99 | 5530.9806
97 | 7.92 | 6.92 | 0.692 | 6442.52 | 0.9 | 0.958 | 0.99 | 5499.1933
98 | 7.88 | 6.88 | 0.688 | 6405.28 | 0.9 | 0.958 | 0.99 | 5467.4061
99 | 7.84 | 6.84 | 0.684 | 6368.04 | 0.9 | 0.958 | 0.99 | 5435.6188
100 | 7.81 | 6.81 | 0.681 | 6340.11 | 0.9 | 0.958 | 0.99 | 5411.7784
101 | 7.78 | 6.78 | 0.678 | 6312.18 | 0.899 | 0.957 | 0.99 | 5376.3335
102 | 7.75 | 6.75 | 0.675 | 6284.25 | 0.899 | 0.957 | 0.99 | 5352.5444
103 | 7.72 | 6.72 | 0.672 | 6256.32 | 0.899 | 0.957 | 0.99 | 5328.7553
104 | 7.69 | 6.69 | 0.669 | 6228.39 | 0.899 | 0.957 | 0.99 | 5304.9662
105 | 7.66 | 6.66 | 0.666 | 6200.46 | 0.899 | 0.957 | 0.99 | 5281.1771
106 | 7.63 | 6.63 | 0.663 | 6172.53 | 0.899 | 0.957 | 0.99 | 5257.388
107 | 7.6 | 6.6 | 0.66 | 6144.6 | 0.899 | 0.957 | 0.99 | 5233.599
108 | 7.57 | 6.57 | 0.657 | 6116.67 | 0.899 | 0.957 | 0.99 | 5209.8099
109 | 7.54 | 6.54 | 0.654 | 6088.74 | 0.899 | 0.957 | 0.99 | 5186.0208
110 | 7.51 | 6.51 | 0.651 | 6060.81 | 0.899 | 0.957 | 0.99 | 5162.2317
111 | 7.48 | 6.48 | 0.648 | 6032.88 | 0.898 | 0.956 | 0.99 | 5127.3635
112 | 7.45 | 6.45 | 0.645 | 6004.95 | 0.898 | 0.956 | 0.99 | 5103.6257
113 | 7.42 | 6.42 | 0.642 | 5977.02 | 0.898 | 0.956 | 0.99 | 5079.8879
114 | 7.39 | 6.39 | 0.639 | 5949.09 | 0.898 | 0.956 | 0.99 | 5056.1502
115 | 7.36 | 6.36 | 0.636 | 5921.16 | 0.898 | 0.956 | 0.99 | 5032.4124
116 | 7.33 | 6.33 | 0.633 | 5893.23 | 0.898 | 0.956 | 0.99 | 5008.6746
117 | 7.3 | 6.3 | 0.63 | 5865.3 | 0.898 | 0.956 | 0.99 | 4984.9368
118 | 7.27 | 6.27 | 0.627 | 5837.37 | 0.897 | 0.956 | 0.99 | 4955.6743
119 | 7.24 | 6.24 | 0.624 | 5809.44 | 0.897 | 0.956 | 0.99 | 4931.9629
120 | 7.21 | 6.21 | 0.621 | 5781.51 | 0.897 | 0.956 | 0.99 | 4908.2515
121 | 7.18 | 6.18 | 0.618 | 5753.58 | 0.897 | 0.956 | 0.99 | 4884.5402
122 | 7.15 | 6.15 | 0.615 | 5725.65 | 0.897 | 0.956 | 0.99 | 4860.8288
123 | 7.12 | 6.12 | 0.612 | 5697.72 | 0.897 | 0.956 | 0.99 | 4837.1175
124 | 7.09 | 6.09 | 0.609 | 5669.79 | 0.896 | 0.956 | 0.99 | 4808.04
125 | 7.06 | 6.06 | 0.606 | 5641.86 | 0.896 | 0.956 | 0.99 | 4784.3551
126 | 7.03 | 6.03 | 0.603 | 5613.93 | 0.896 | 0.956 | 0.99 | 4760.6701
127 | 7 | 6 | 0.6 | 5586 | 0.896 | 0.956 | 0.99 | 4736.9852
128 | 6.97 | 5.97 | 0.597 | 5558.07 | 0.895 | 0.956 | 0.99 | 4708.0399
129 | 6.94 | 5.94 | 0.594 | 5530.14 | 0.895 | 0.955 | 0.99 | 4679.4814
130 | 6.91 | 5.91 | 0.591 | 5502.21 | 0.895 | 0.955 | 0.99 | 4655.8477
131 | 6.88 | 5.88 | 0.588 | 5474.28 | 0.895 | 0.955 | 0.99 | 4632.2139
132 | 6.58 | 5.58 | 0.558 | 5194.98 | 0.895 | 0.955 | 0.99 | 4395.8765
133 | 6.82 | 5.82 | 0.582 | 5418.42 | 0.895 | 0.955 | 0.99 | 4584.9464
134 | 6.79 | 5.79 | 0.579 | 5390.49 | 0.894 | 0.955 | 0.99 | 4556.2163
135 | 6.76 | 5.76 | 0.576 | 5362.56 | 0.894 | 0.955 | 0.99 | 4532.6089
136 | 6.73 | 5.73 | 0.573 | 5334.63 | 0.894 | 0.955 | 0.99 | 4509.0016
137 | 6.7 | 5.7 | 0.57 | 5306.7 | 0.894 | 0.955 | 0.99 | 4485.3942
138 | 6.67 | 5.67 | 0.567 | 5278.77 | 0.894 | 0.954 | 0.99 | 4457.1149
139 | 6.64 | 5.64 | 0.564 | 5250.84 | 0.894 | 0.954 | 0.99 | 4433.5323
140 | 6.61 | 5.61 | 0.561 | 5222.91 | 0.894 | 0.954 | 0.99 | 4409.9496
141 | 6.58 | 5.58 | 0.558 | 5194.98 | 0.893 | 0.954 | 0.99 | 4381.4606
142 | 6.55 | 5.55 | 0.555 | 5167.05 | 0.893 | 0.954 | 0.99 | 4357.9043
143 | 6.52 | 5.52 | 0.552 | 5139.12 | 0.893 | 0.954 | 0.99 | 4334.3481
144 | 6.49 | 5.49 | 0.549 | 5111.19 | 0.892 | 0.953 | 0.99 | 4301.451
145 | 6.46 | 5.46 | 0.546 | 5083.26 | 0.892 | 0.953 | 0.99 | 4277.9458
146 | 6.43 | 5.43 | 0.543 | 5055.33 | 0.892 | 0.953 | 0.99 | 4254.4406
147 | 6.4 | 5.4 | 0.54 | 5027.4 | 0.892 | 0.953 | 0.99 | 4230.9354
148 | 6.37 | 5.37 | 0.537 | 4999.47 | 0.891 | 0.953 | 0.99 | 4202.7133
149 | 6.34 | 5.34 | 0.534 | 4971.54 | 0.891 | 0.953 | 0.99 | 4179.2345
150 | 6.31 | 5.31 | 0.531 | 4943.61 | 0.891 | 0.953 | 0.99 | 4155.7556
151 | 6.28 | 5.28 | 0.528 | 4915.68 | 0.891 | 0.952 | 0.99 | 4127.9407
152 | 6.25 | 5.25 | 0.525 | 4887.75 | 0.891 | 0.952 | 0.99 | 4104.4865
153 | 6.22 | 5.22 | 0.522 | 4859.82 | 0.891 | 0.952 | 0.99 | 4081.0323
154 | 6.19 | 5.19 | 0.519 | 4831.89 | 0.89 | 0.952 | 0.99 | 4053.0241
155 | 6.16 | 5.16 | 0.516 | 4803.96 | 0.89 | 0.952 | 0.99 | 4029.5962
156 | 6.13 | 5.13 | 0.513 | 4776.03 | 0.89 | 0.952 | 0.99 | 4006.1684
157 | 6.1 | 5.1 | 0.51 | 4748.1 | 0.89 | 0.952 | 0.99 | 3982.7405
158 | 6.07 | 5.07 | 0.507 | 4720.17 | 0.89 | 0.951 | 0.99 | 3955.1536
159 | 6.04 | 5.04 | 0.504 | 4692.24 | 0.89 | 0.951 | 0.99 | 3931.7504
160 | 6.01 | 5.01 | 0.501 | 4664.31 | 0.89 | 0.951 | 0.99 | 3908.3471
161 | 5.98 | 4.98 | 0.498 | 4636.38 | 0.89 | 0.95 | 0.99 | 3880.8587
162 | 5.95 | 4.95 | 0.495 | 4608.45 | 0.89 | 0.95 | 0.99 | 3857.48
163 | 5.92 | 4.92 | 0.492 | 4580.52 | 0.89 | 0.95 | 0.99 | 3834.1014
164 | 5.89 | 4.89 | 0.489 | 4552.59 | 0.89 | 0.949 | 0.99 | 3806.7114
165 | 5.86 | 4.86 | 0.486 | 4524.66 | 0.89 | 0.949 | 0.99 | 3783.3574
166 | 5.83 | 4.83 | 0.483 | 4496.73 | 0.89 | 0.949 | 0.99 | 3760.0033
167 | 5.8 | 4.8 | 0.48 | 4468.8 | 0.89 | 0.949 | 0.99 | 3736.6492
168 | 5.77 | 4.77 | 0.477 | 4440.87 | 0.89 | 0.948 | 0.99 | 3709.3823
169 | 5.74 | 4.74 | 0.474 | 4412.94 | 0.89 | 0.948 | 0.99 | 3686.0529
170 | 5.71 | 4.71 | 0.471 | 4385.01 | 0.89 | 0.948 | 0.99 | 3662.7234
171 | 5.68 | 4.68 | 0.468 | 4357.08 | 0.89 | 0.947 | 0.99 | 3635.555
172 | 5.65 | 4.65 | 0.465 | 4329.15 | 0.89 | 0.947 | 0.99 | 3612.2501
173 | 5.62 | 4.62 | 0.462 | 4301.22 | 0.89 | 0.947 | 0.99 | 3588.9453
174 | 5.59 | 4.59 | 0.459 | 4273.29 | 0.89 | 0.946 | 0.99 | 3561.8752
175 | 5.56 | 4.56 | 0.456 | 4245.36 | 0.89 | 0.946 | 0.99 | 3538.595
176 | 5.53 | 4.53 | 0.453 | 4217.43 | 0.89 | 0.945 | 0.99 | 3511.5988
177 | 5.5 | 4.5 | 0.45 | 4189.5 | 0.89 | 0.945 | 0.99 | 3488.3432
178 | 5.47 | 4.47 | 0.447 | 4161.57 | 0.89 | 0.945 | 0.99 | 3465.0876
179 | 5.44 | 4.44 | 0.444 | 4133.64 | 0.89 | 0.944 | 0.99 | 3438.1898
180 | 5.41 | 4.41 | 0.441 | 4105.71 | 0.89 | 0.944 | 0.99 | 3414.9588
181 | 5.38 | 4.38 | 0.438 | 4077.78 | 0.89 | 0.944 | 0.99 | 3391.7278
182 | 5.35 | 4.35 | 0.435 | 4049.85 | 0.89 | 0.943 | 0.99 | 3364.9284
183 | 5.32 | 4.32 | 0.432 | 4021.92 | 0.89 | 0.943 | 0.99 | 3341.722
184 | 5.29 | 4.29 | 0.429 | 3993.99 | 0.89 | 0.943 | 0.99 | 3318.5156
185 | 5.26 | 4.26 | 0.426 | 3966.06 | 0.89 | 0.942 | 0.99 | 3291.8147
186 | 5.23 | 4.23 | 0.423 | 3938.13 | 0.89 | 0.942 | 0.99 | 3268.6329
187 | 5.2 | 4.2 | 0.42 | 3910.2 | 0.89 | 0.942 | 0.99 | 3245.4511
188 | 5.17 | 4.17 | 0.417 | 3882.27 | 0.89 | 0.941 | 0.99 | 3218.8487
189 | 5.14 | 4.14 | 0.414 | 3854.34 | 0.89 | 0.941 | 0.99 | 3195.6915
190 | 5.11 | 4.11 | 0.411 | 3826.41 | 0.89 | 0.941 | 0.99 | 3172.5343
191 | 5.08 | 4.08 | 0.408 | 3798.48 | 0.89 | 0.94 | 0.99 | 3146.0303
192 | 5.05 | 4.05 | 0.405 | 3770.55 | 0.89 | 0.94 | 0.99 | 3122.8977
193 | 5.02 | 4.02 | 0.402 | 3742.62 | 0.89 | 0.94 | 0.99 | 3099.7651
194 | 5 | 4 | 0.4 | 3724 | 0.89 | 0.94 | 0.99 | 3084.3434
195 | 4.98 | 3.98 | 0.398 | 3705.38 | 0.89 | 0.939 | 0.99 | 3065.6569
196 | 4.96 | 3.96 | 0.396 | 3686.76 | 0.89 | 0.939 | 0.99 | 3050.2516
197 | 4.94 | 3.94 | 0.394 | 3668.14 | 0.89 | 0.939 | 0.99 | 3034.8463
198 | 4.92 | 3.92 | 0.392 | 3649.52 | 0.89 | 0.939 | 0.99 | 3019.441
199 | 4.9 | 3.9 | 0.39 | 3630.9 | 0.89 | 0.939 | 0.99 | 3004.0356
200 | 4.88 | 3.88 | 0.388 | 3612.28 | 0.89 | 0.938 | 0.99 | 2985.4476
201 | 4.86 | 3.86 | 0.386 | 3593.66 | 0.89 | 0.938 | 0.99 | 2970.0586
202 | 4.84 | 3.84 | 0.384 | 3575.04 | 0.89 | 0.937 | 0.99 | 2951.5198
203 | 4.82 | 3.82 | 0.382 | 3556.42 | 0.89 | 0.937 | 0.99 | 2936.1473
204 | 4.8 | 3.8 | 0.38 | 3537.8 | 0.89 | 0.937 | 0.99 | 2920.7748
205 | 4.78 | 3.78 | 0.378 | 3519.18 | 0.89 | 0.936 | 0.99 | 2902.3015
206 | 4.76 | 3.76 | 0.376 | 3500.56 | 0.89 | 0.936 | 0.99 | 2886.9454
207 | 4.74 | 3.74 | 0.374 | 3481.94 | 0.89 | 0.936 | 0.99 | 2871.5893
208 | 4.72 | 3.72 | 0.372 | 3463.32 | 0.89 | 0.936 | 0.99 | 2856.2333
209 | 4.7 | 3.7 | 0.37 | 3444.7 | 0.89 | 0.936 | 0.99 | 2840.8772
210 | 4.68 | 3.68 | 0.368 | 3426.08 | 0.89 | 0.935 | 0.99 | 2822.5023
211 | 4.66 | 3.66 | 0.366 | 3407.46 | 0.89 | 0.935 | 0.99 | 2807.1627
212 | 4.64 | 3.64 | 0.364 | 3388.84 | 0.89 | 0.934 | 0.99 | 2788.8371
213 | 4.62 | 3.62 | 0.362 | 3370.22 | 0.89 | 0.934 | 0.99 | 2773.5138
214 | 4.6 | 3.6 | 0.36 | 3351.6 | 0.89 | 0.934 | 0.99 | 2758.1905
215 | 4.58 | 3.58 | 0.358 | 3332.98 | 0.89 | 0.933 | 0.99 | 2739.9305
216 | 4.56 | 3.56 | 0.356 | 3314.36 | 0.89 | 0.933 | 0.99 | 2724.6237
217 | 4.54 | 3.54 | 0.354 | 3295.74 | 0.89 | 0.933 | 0.99 | 2709.3168
218 | 4.52 | 3.52 | 0.352 | 3277.12 | 0.89 | 0.933 | 0.99 | 2694.0099
219 | 4.5 | 3.5 | 0.35 | 3258.5 | 0.89 | 0.933 | 0.99 | 2678.703
220 | 4.48 | 3.48 | 0.348 | 3239.88 | 0.889 | 0.932 | 0.99 | 2657.5521
221 | 4.46 | 3.46 | 0.346 | 3221.26 | 0.889 | 0.932 | 0.99 | 2642.2788
222 | 4.44 | 3.44 | 0.344 | 3202.64 | 0.889 | 0.932 | 0.99 | 2627.0056
223 | 4.42 | 3.42 | 0.342 | 3184.02 | 0.889 | 0.932 | 0.99 | 2611.7323
224 | 4.4 | 3.4 | 0.34 | 3165.4 | 0.889 | 0.932 | 0.99 | 2596.459
225 | 4.38 | 3.38 | 0.338 | 3146.78 | 0.889 | 0.931 | 0.99 | 2578.4162
226 | 4.36 | 3.36 | 0.336 | 3128.16 | 0.889 | 0.931 | 0.99 | 2563.1593
227 | 4.34 | 3.34 | 0.334 | 3109.54 | 0.889 | 0.931 | 0.99 | 2547.9024
228 | 4.32 | 3.32 | 0.332 | 3090.92 | 0.889 | 0.93 | 0.99 | 2529.9251
229 | 4.3 | 3.3 | 0.33 | 3072.3 | 0.889 | 0.93 | 0.99 | 2514.6846
230 | 4.28 | 3.28 | 0.328 | 3053.68 | 0.888 | 0.93 | 0.99 | 2496.6326
231 | 4.26 | 3.26 | 0.326 | 3035.06 | 0.888 | 0.929 | 0.99 | 2478.741
232 | 4.24 | 3.24 | 0.324 | 3016.44 | 0.888 | 0.929 | 0.99 | 2463.534
233 | 4.22 | 3.22 | 0.322 | 2997.82 | 0.888 | 0.929 | 0.99 | 2448.327
234 | 4.2 | 3.2 | 0.32 | 2979.2 | 0.888 | 0.928 | 0.99 | 2430.501
235 | 4.18 | 3.18 | 0.318 | 2960.58 | 0.888 | 0.928 | 0.99 | 2415.3103
236 | 4.16 | 3.16 | 0.316 | 2941.96 | 0.888 | 0.928 | 0.99 | 2400.1197
237 | 4.14 | 3.14 | 0.314 | 2923.34 | 0.888 | 0.927 | 0.99 | 2382.3591
238 | 4.12 | 3.12 | 0.312 | 2904.72 | 0.888 | 0.927 | 0.99 | 2367.1848
239 | 4.1 | 3.1 | 0.31 | 2886.1 | 0.888 | 0.927 | 0.99 | 2352.0106
240 | 4.08 | 3.08 | 0.308 | 2867.48 | 0.887 | 0.926 | 0.99 | 2331.6867
241 | 4.06 | 3.06 | 0.306 | 2848.86 | 0.887 | 0.926 | 0.99 | 2316.5459
242 | 4.04 | 3.04 | 0.304 | 2830.24 | 0.887 | 0.926 | 0.99 | 2301.4051
243 | 4.02 | 3.02 | 0.302 | 2811.62 | 0.887 | 0.926 | 0.99 | 2286.2642
244 | 4 | 3 | 0.3 | 2793 | 0.887 | 0.926 | 0.99 | 2271.1234
245 | 3.98 | 2.98 | 0.298 | 2774.38 | 0.886 | 0.925 | 0.99 | 2251.0057
246 | 3.96 | 2.96 | 0.296 | 2755.76 | 0.886 | 0.925 | 0.99 | 2235.8983
247 | 3.95 | 2.95 | 0.295 | 2746.45 | 0.886 | 0.925 | 0.99 | 2228.3446
248 | 3.94 | 2.94 | 0.294 | 2737.14 | 0.885 | 0.925 | 0.99 | 2218.2843
249 | 3.93 | 2.93 | 0.293 | 2727.83 | 0.885 | 0.925 | 0.99 | 2210.7391
250 | 3.92 | 2.92 | 0.292 | 2718.52 | 0.885 | 0.925 | 0.99 | 2203.194
251 | 3.91 | 2.91 | 0.291 | 2709.21 | 0.864 | 0.925 | 0.99 | 2143.5486
252 | 3.9 | 2.9 | 0.29 | 2699.9 | 0.864 | 0.925 | 0.99 | 2136.1825
253 | 3.89 | 2.89 | 0.289 | 2690.59 | 0.864 | 0.924 | 0.99 | 2126.5149
254 | 3.88 | 2.88 | 0.288 | 2681.28 | 0.863 | 0.924 | 0.99 | 2116.704
255 | 3.87 | 2.87 | 0.287 | 2671.97 | 0.863 | 0.924 | 0.99 | 2109.3543
256 | 3.86 | 2.86 | 0.286 | 2662.66 | 0.863 | 0.924 | 0.99 | 2102.0047
257 | 3.85 | 2.85 | 0.285 | 2653.35 | 0.863 | 0.924 | 0.99 | 2094.655
258 | 3.84 | 2.84 | 0.284 | 2644.04 | 0.862 | 0.923 | 0.99 | 2082.6303
259 | 3.83 | 2.83 | 0.283 | 2634.73 | 0.862 | 0.923 | 0.99 | 2075.2971
260 | 3.82 | 2.82 | 0.282 | 2625.42 | 0.862 | 0.923 | 0.99 | 2067.9639
261 | 3.81 | 2.81 | 0.281 | 2616.11 | 0.862 | 0.923 | 0.99 | 2060.6307
262 | 3.8 | 2.8 | 0.28 | 2606.8 | 0.861 | 0.923 | 0.99 | 2050.9155
263 | 3.79 | 2.79 | 0.279 | 2597.49 | 0.861 | 0.923 | 0.99 | 2043.5908
264 | 3.78 | 2.78 | 0.278 | 2588.18 | 0.861 | 0.922 | 0.99 | 2034.0599
265 | 3.77 | 2.77 | 0.277 | 2578.87 | 0.861 | 0.922 | 0.99 | 2026.7432
266 | 3.76 | 2.76 | 0.276 | 2569.56 | 0.86 | 0.922 | 0.99 | 2017.081
267 | 3.75 | 2.75 | 0.275 | 2560.25 | 0.86 | 0.922 | 0.99 | 2009.7727
268 | 3.74 | 2.74 | 0.274 | 2550.94 | 0.86 | 0.922 | 0.99 | 2002.4644
269 | 3.73 | 2.73 | 0.273 | 2541.63 | 0.859 | 0.922 | 0.99 | 1992.8362
270 | 3.72 | 2.72 | 0.272 | 2532.32 | 0.859 | 0.922 | 0.99 | 1985.5365
271 | 3.71 | 2.71 | 0.271 | 2523.01 | 0.859 | 0.922 | 0.99 | 1978.2367
272 | 3.7 | 2.7 | 0.27 | 2513.7 | 0.858 | 0.922 | 0.99 | 1968.6425
273 | 3.69 | 2.69 | 0.269 | 2504.39 | 0.858 | 0.921 | 0.99 | 1959.2239
274 | 3.68 | 2.68 | 0.268 | 2495.08 | 0.858 | 0.921 | 0.99 | 1951.9406
275 | 3.67 | 2.67 | 0.267 | 2485.77 | 0.857 | 0.921 | 0.99 | 1942.3907
276 | 3.66 | 2.66 | 0.266 | 2476.46 | 0.857 | 0.921 | 0.99 | 1935.1158
277 | 3.65 | 2.65 | 0.265 | 2467.15 | 0.857 | 0.921 | 0.99 | 1927.841
278 | 3.64 | 2.64 | 0.264 | 2457.84 | 0.856 | 0.92 | 0.99 | 1916.2422
279 | 3.63 | 2.63 | 0.263 | 2448.53 | 0.856 | 0.92 | 0.99 | 1908.9837
280 | 3.62 | 2.62 | 0.262 | 2439.22 | 0.856 | 0.92 | 0.99 | 1901.7252
281 | 3.61 | 2.61 | 0.261 | 2429.91 | 0.855 | 0.92 | 0.99 | 1892.2535
282 | 3.6 | 2.6 | 0.26 | 2420.6 | 0.855 | 0.92 | 0.99 | 1885.0035
283 | 3.59 | 2.59 | 0.259 | 2411.29 | 0.855 | 0.919 | 0.99 | 1875.7125
284 | 3.58 | 2.58 | 0.258 | 2401.98 | 0.854 | 0.919 | 0.99 | 1866.285
285 | 3.57 | 2.57 | 0.257 | 2392.67 | 0.854 | 0.919 | 0.99 | 1859.0513
286 | 3.56 | 2.56 | 0.256 | 2383.36 | 0.854 | 0.919 | 0.99 | 1851.8177
287 | 3.55 | 2.55 | 0.255 | 2374.05 | 0.853 | 0.919 | 0.99 | 1842.4241
288 | 3.54 | 2.54 | 0.254 | 2364.74 | 0.853 | 0.919 | 0.99 | 1835.1989
289 | 3.53 | 2.53 | 0.253 | 2355.43 | 0.853 | 0.919 | 0.99 | 1827.9737
290 | 3.52 | 2.52 | 0.252 | 2346.12 | 0.852 | 0.919 | 0.99 | 1818.614
291 | 3.51 | 2.51 | 0.251 | 2336.81 | 0.852 | 0.919 | 0.99 | 1811.3972
292 | 3.5 | 2.5 | 0.25 | 2327.5 | 0.852 | 0.919 | 0.99 | 1804.1805
293 | 3.49 | 2.49 | 0.249 | 2318.19 | 0.852 | 0.918 | 0.99 | 1795.0085
294 | 3.48 | 2.48 | 0.248 | 2308.88 | 0.851 | 0.918 | 0.99 | 1785.7012
295 | 3.47 | 2.47 | 0.247 | 2299.57 | 0.851 | 0.918 | 0.99 | 1778.5008
296 | 3.46 | 2.46 | 0.246 | 2290.26 | 0.851 | 0.918 | 0.99 | 1771.3004
297 | 3.45 | 2.45 | 0.245 | 2280.95 | 0.85 | 0.918 | 0.99 | 1762.027
298 | 3.44 | 2.44 | 0.244 | 2271.64 | 0.85 | 0.918 | 0.99 | 1754.8351
299 | 3.43 | 2.43 | 0.243 | 2262.33 | 0.85 | 0.918 | 0.99 | 1747.6431
300 | 3.42 | 2.42 | 0.242 | 2253.02 | 0.849 | 0.918 | 0.99 | 1738.4036
301 | 3.41 | 2.41 | 0.241 | 2243.71 | 0.849 | 0.918 | 0.99 | 1731.2201
302 | 3.4 | 2.4 | 0.24 | 2234.4 | 0.849 | 0.918 | 0.99 | 1724.0366
303 | 3.39 | 2.39 | 0.239 | 2225.09 | 0.848 | 0.918 | 0.99 | 1714.8309
304 | 3.38 | 2.38 | 0.238 | 2215.78 | 0.848 | 0.918 | 0.99 | 1707.6559
305 | 3.37 | 2.37 | 0.237 | 2206.47 | 0.847 | 0.918 | 0.99 | 1698.4756
306 | 3.36 | 2.36 | 0.236 | 2197.16 | 0.847 | 0.918 | 0.99 | 1691.309
307 | 3.35 | 2.35 | 0.235 | 2187.85 | 0.846 | 0.918 | 0.99 | 1682.1541
308 | 3.34 | 2.34 | 0.234 | 2178.54 | 0.846 | 0.918 | 0.99 | 1674.996
309 | 3.33 | 2.33 | 0.233 | 2169.23 | 0.845 | 0.918 | 0.99 | 1665.8665
310 | 3.32 | 2.32 | 0.232 | 2159.92 | 0.845 | 0.918 | 0.99 | 1658.7168
311 | 3.31 | 2.31 | 0.231 | 2150.61 | 0.844 | 0.918 | 0.99 | 1649.6127
312 | 3.3 | 2.3 | 0.23 | 2141.3 | 0.844 | 0.918 | 0.99 | 1642.4715
313 | 3.29 | 2.29 | 0.229 | 2131.99 | 0.843 | 0.915 | 0.99 | 1628.0548
314 | 3.28 | 2.28 | 0.228 | 2122.68 | 0.843 | 0.915 | 0.99 | 1620.9454
315 | 3.27 | 2.27 | 0.227 | 2113.37 | 0.842 | 0.915 | 0.99 | 1611.9216
316 | 3.26 | 2.26 | 0.226 | 2104.06 | 0.842 | 0.915 | 0.99 | 1604.8206
317 | 3.25 | 2.25 | 0.225 | 2094.75 | 0.841 | 0.915 | 0.99 | 1595.8221
318 | 3.24 | 2.24 | 0.224 | 2085.44 | 0.841 | 0.915 | 0.99 | 1588.7296
319 | 3.23 | 2.23 | 0.223 | 2076.13 | 0.84 | 0.915 | 0.99 | 1579.7564
320 | 3.22 | 2.22 | 0.222 | 2066.82 | 0.84 | 0.915 | 0.99 | 1572.6723
321 | 3.21 | 2.21 | 0.221 | 2057.51 | 0.839 | 0.915 | 0.99 | 1563.7244
322 | 3.2 | 2.2 | 0.22 | 2048.2 | 0.839 | 0.915 | 0.99 | 1556.6487
323 | 3.19 | 2.19 | 0.219 | 2038.89 | 0.838 | 0.914 | 0.99 | 1546.0346
324 | 3.18 | 2.18 | 0.218 | 2029.58 | 0.838 | 0.914 | 0.99 | 1538.9751
325 | 3.17 | 2.17 | 0.217 | 2020.27 | 0.837 | 0.914 | 0.99 | 1530.0875
326 | 3.16 | 2.16 | 0.216 | 2010.96 | 0.837 | 0.914 | 0.99 | 1523.0364
327 | 3.15 | 2.15 | 0.215 | 2001.65 | 0.836 | 0.914 | 0.99 | 1514.1741
328 | 3.14 | 2.14 | 0.214 | 1992.34 | 0.836 | 0.914 | 0.99 | 1507.1314
329 | 3.13 | 2.13 | 0.213 | 1983.03 | 0.835 | 0.913 | 0.99 | 1496.6551
330 | 3.12 | 2.12 | 0.212 | 1973.72 | 0.835 | 0.913 | 0.99 | 1489.6286
331 | 3.11 | 2.11 | 0.211 | 1964.41 | 0.834 | 0.913 | 0.99 | 1480.8264
332 | 3.1 | 2.1 | 0.21 | 1955.1 | 0.834 | 0.913 | 0.99 | 1473.8083
333 | 3.09 | 2.09 | 0.209 | 1945.79 | 0.831 | 0.913 | 0.99 | 1461.5139
334 | 3.08 | 2.08 | 0.208 | 1936.48 | 0.83 | 0.913 | 0.99 | 1452.7707
335 | 3.07 | 2.07 | 0.207 | 1927.17 | 0.829 | 0.913 | 0.99 | 1444.0443
336 | 3.06 | 2.06 | 0.206 | 1917.86 | 0.828 | 0.913 | 0.99 | 1435.3348
337 | 3.05 | 2.05 | 0.205 | 1908.55 | 0.827 | 0.912 | 0.99 | 1425.0795
338 | 3.04 | 2.04 | 0.204 | 1899.24 | 0.826 | 0.912 | 0.99 | 1416.4131
339 | 3.03 | 2.03 | 0.203 | 1889.93 | 0.825 | 0.912 | 0.99 | 1407.7635
340 | 3.02 | 2.02 | 0.202 | 1880.62 | 0.824 | 0.912 | 0.99 | 1399.1307
341 | 3.01 | 2.01 | 0.201 | 1871.31 | 0.823 | 0.912 | 0.99 | 1390.5148
342 | 3 | 2 | 0.2 | 1862 | 0.822 | 0.912 | 0.99 | 1381.9156 | 最低発電水量
343 | 2.99 | 1.99 | 0.199 | 1852.69 | 0 | 0 | 0.99 | 0
344 | 2.98 | 1.98 | 0.198 | 1843.38 | 0 | 0 | 0.99 | 0
345 | 2.97 | 1.97 | 0.197 | 1834.07 | 0 | 0 | 0.99 | 0
346 | 2.97 | 1.97 | 0.197 | 1834.07 | 0 | 0 | 0.99 | 0
347 | 2.96 | 1.96 | 0.196 | 1824.76 | 0 | 0 | 0.99 | 0
348 | 2.96 | 1.96 | 0.196 | 1824.76 | 0 | 0 | 0.99 | 0
349 | 2.95 | 1.95 | 0.195 | 1815.45 | 0 | 0 | 0.99 | 0
350 | 2.95 | 1.95 | 0.195 | 1815.45 | 0 | 0 | 0.99 | 0
351 | 2.95 | 1.95 | 0.195 | 1815.45 | 0 | 0 | 0.99 | 0
352 | 2.94 | 1.94 | 0.194 | 1806.14 | 0 | 0 | 0.99 | 0
353 | 2.94 | 1.94 | 0.194 | 1806.14 | 0 | 0 | 0.99 | 0
354 | 2.94 | 1.94 | 0.194 | 1806.14 | 0 | 0 | 0.99 | 0
355 | 2.93 | 1.93 | 0.193 | 1796.83 | 0 | 0 | 0.99 | 0
356 | 2.93 | 1.93 | 0.193 | 1796.83 | 0 | 0 | 0.99 | 0
357 | 2.93 | 1.93 | 0.193 | 1796.83 | 0 | 0 | 0.99 | 0
358 | 2.93 | 1.93 | 0.193 | 1796.83 | 0 | 0 | 0.99 | 0
359 | 2.92 | 1.92 | 0.192 | 1787.52 | 0 | 0 | 0.99 | 0
360 | 2.92 | 1.92 | 0.192 | 1787.52 | 0 | 0 | 0.99 | 0
361 | 2.92 | 1.92 | 0.192 | 1787.52 | 0 | 0 | 0.99 | 0
362 | 2.92 | 1.92 | 0.192 | 1787.52 | 0 | 0 | 0.99 | 0
363 | 2.91 | 1.91 | 0.191 | 1778.21 | 0 | 0 | 0.99 | 0
364 | 2.91 | 1.91 | 0.191 | 1778.21 | 0 | 0 | 0.99 | 0
365 | 2.91 | 1.91 | 0.191 | 1778.21 | 0 | 0 | 0.99 | 0
[5 empty] | 年間推定総発電量 kWh/年 |  |  | 1423117.4066

## 小水路発電 (流況データありの場合提出用(2-1)
事業名 |  |  |  |  | 記入
実施サイト | 住所
| 河川名 |  |  |  | 自動計算
| 緯度 |  |  | 経度
標高（ｍ） | 取水口Hi
水車Ho
落差Hｊ(m) | 0 | Hi-Ho
損失水頭Hsm） |  | （ｍ）
有効落差H(m) | 0 | Hj-Hs
河川流量 （流況データ）の根拠 | 予定取水口付近での2013年～2016年の実測データによる
売電先のCO2排出係数 |  | kg-CO2/kWh | 排出係数の根拠記載
年間推定総発電量 | #REF! | kWh/年 | 平均1日自家消費電力量 | （ｋWh/日)
年間推定売電量 | #REF! | kWh/年
リファレンスCO2排出量 Re | #REF! | ton-CO2/年
プロジェクトCO2排出量 Pj | 0 | ton-CO2/年
CO2排出削減量 Q=Re-Pj | #REF! | ton-CO2/年
※流量に基づく（水車・発電機）効率の特性カーブのデータは必ず添付のこと
※流況データに基づく発電量算定計算シートは既存のものがあれば添付してください。次のSheetの様式を必ずしも使用しなくても可です。

## 流況データに基づく発電量算定提出用(2-2)
事業名
| 記入 | 自動計算
年間発電電力量の算定 |  |  | 設計最大流量(㎥/ｓ）＝ |  | 有効落差H(m)= | 95
日 | 河川流量 (㎥/ｓ） | 発電利用水量 Q(㎥/ｓ） | 流量比 設計最大流量 に対する割合 | 水力Pw(kW) =9.8*Q*H | 水車効率 Ew（0～1.0) | 発電機効率 Eg(0～1.0) | 変圧器等損失係数 Ts（0～1.0) 無ければ1.0 | 1日発電電力量 （ｋWh/日） Pw*Ew*Eg*Ts*24
1 |  |  | #DIV/0! | 0 |  |  |  | 0
2 |  |  | #DIV/0! | 0 |  |  |  | 0
3 |  |  | #DIV/0! | 0 |  |  |  | 0
4 |  |  | #DIV/0! | 0 |  |  |  | 0
5 |  |  | #DIV/0! | 0 |  |  |  | 0
6 |  |  | #DIV/0! | 0 |  |  |  | 0
7 |  |  | #DIV/0! | 0 |  |  |  | 0
8 |  |  | #DIV/0! | 0 |  |  |  | 0
9 |  |  | #DIV/0! | 0 |  |  |  | 0
10 |  |  | #DIV/0! | 0 |  |  |  | 0
11 |  |  | #DIV/0! | 0 |  |  |  | 0
12 |  |  | #DIV/0! | 0 |  |  |  | 0
13 |  |  | #DIV/0! | 0 |  |  |  | 0
14 |  |  | #DIV/0! | 0 |  |  |  | 0
15 |  |  | #DIV/0! | 0 |  |  |  | 0
16 |  |  | #DIV/0! | 0 |  |  |  | 0
17 |  |  | #DIV/0! | 0 |  |  |  | 0
18 |  |  | #DIV/0! | 0 |  |  |  | 0
19 |  |  | #DIV/0! | 0 |  |  |  | 0
20 |  |  | #DIV/0! | 0 |  |  |  | 0
21 |  |  | #DIV/0! | 0 |  |  |  | 0
22 |  |  | #DIV/0! | 0 |  |  |  | 0
23 |  |  | #DIV/0! | 0 |  |  |  | 0
24 |  |  | #DIV/0! | 0 |  |  |  | 0
25 |  |  | #DIV/0! | 0 |  |  |  | 0
26 |  |  | #DIV/0! | 0 |  |  |  | 0
27 |  |  | #DIV/0! | 0 |  |  |  | 0
28 |  |  | #DIV/0! | 0 |  |  |  | 0
29 |  |  | #DIV/0! | 0 |  |  |  | 0
30 |  |  | #DIV/0! | 0 |  |  |  | 0
31 |  |  | #DIV/0! | 0 |  |  |  | 0
32 |  |  | #DIV/0! | 0 |  |  |  | 0
33 |  |  | #DIV/0! | 0 |  |  |  | 0
34 |  |  | #DIV/0! | 0 |  |  |  | 0
35 |  |  | #DIV/0! | 0 |  |  |  | 0
36 |  |  | #DIV/0! | 0 |  |  |  | 0
37 |  |  | #DIV/0! | 0 |  |  |  | 0
38 |  |  | #DIV/0! | 0 |  |  |  | 0
39 |  |  | #DIV/0! | 0 |  |  |  | 0
40 |  |  | #DIV/0! | 0 |  |  |  | 0
41 |  |  | #DIV/0! | 0 |  |  |  | 0
42 |  |  | #DIV/0! | 0 |  |  |  | 0
43 |  |  | #DIV/0! | 0 |  |  |  | 0
44 |  |  | #DIV/0! | 0 |  |  |  | 0
45 |  |  | #DIV/0! | 0 |  |  |  | 0
46 |  |  | #DIV/0! | 0 |  |  |  | 0
47 |  |  | #DIV/0! | 0 |  |  |  | 0
48 |  |  | #DIV/0! | 0 |  |  |  | 0
49 |  |  | #DIV/0! | 0 |  |  |  | 0
50 |  |  | #DIV/0! | 0 |  |  |  | 0
51 |  |  | #DIV/0! | 0 |  |  |  | 0
52 |  |  | #DIV/0! | 0 |  |  |  | 0
53 |  |  | #DIV/0! | 0 |  |  |  | 0
54 |  |  | #DIV/0! | 0 |  |  |  | 0
55 |  |  | #DIV/0! | 0 |  |  |  | 0
56 |  |  | #DIV/0! | 0 |  |  |  | 0
57 |  |  | #DIV/0! | 0 |  |  |  | 0
58 |  |  | #DIV/0! | 0 |  |  |  | 0
59 |  |  | #DIV/0! | 0 |  |  |  | 0
60 |  |  | #DIV/0! | 0 |  |  |  | 0
61 |  |  | #DIV/0! | 0 |  |  |  | 0
62 |  |  | #DIV/0! | 0 |  |  |  | 0
63 |  |  | #DIV/0! | 0 |  |  |  | 0
64 |  |  | #DIV/0! | 0 |  |  |  | 0
65 |  |  | #DIV/0! | 0 |  |  |  | 0
66 |  |  | #DIV/0! | 0 |  |  |  | 0
67 |  |  | #DIV/0! | 0 |  |  |  | 0
68 |  |  | #DIV/0! | 0 |  |  |  | 0
69 |  |  | #DIV/0! | 0 |  |  |  | 0
70 |  |  | #DIV/0! | 0 |  |  |  | 0
71 |  |  | #DIV/0! | 0 |  |  |  | 0
72 |  |  | #DIV/0! | 0 |  |  |  | 0
73 |  |  | #DIV/0! | 0 |  |  |  | 0
74 |  |  | #DIV/0! | 0 |  |  |  | 0
75 |  |  | #DIV/0! | 0 |  |  |  | 0
76 |  |  | #DIV/0! | 0 |  |  |  | 0
77 |  |  | #DIV/0! | 0 |  |  |  | 0
78 |  |  | #DIV/0! | 0 |  |  |  | 0
79 |  |  | #DIV/0! | 0 |  |  |  | 0
80 |  |  | #DIV/0! | 0 |  |  |  | 0
81 |  |  | #DIV/0! | 0 |  |  |  | 0
82 |  |  | #DIV/0! | 0 |  |  |  | 0
83 |  |  | #DIV/0! | 0 |  |  |  | 0
84 |  |  | #DIV/0! | 0 |  |  |  | 0
85 |  |  | #DIV/0! | 0 |  |  |  | 0
86 |  |  | #DIV/0! | 0 |  |  |  | 0
87 |  |  | #DIV/0! | 0 |  |  |  | 0
88 |  |  | #DIV/0! | 0 |  |  |  | 0
89 |  |  | #DIV/0! | 0 |  |  |  | 0
90 |  |  | #DIV/0! | 0 |  |  |  | 0
91 |  |  | #DIV/0! | 0 |  |  |  | 0
92 |  |  | #DIV/0! | 0 |  |  |  | 0
93 |  |  | #DIV/0! | 0 |  |  |  | 0
94 |  |  | #DIV/0! | 0 |  |  |  | 0
95 |  |  | #DIV/0! | 0 |  |  |  | 0
96 |  |  | #DIV/0! | 0 |  |  |  | 0
97 |  |  | #DIV/0! | 0 |  |  |  | 0
98 |  |  | #DIV/0! | 0 |  |  |  | 0
99 |  |  | #DIV/0! | 0 |  |  |  | 0
100 |  |  | #DIV/0! | 0 |  |  |  | 0
101 |  |  | #DIV/0! | 0 |  |  |  | 0
102 |  |  | #DIV/0! | 0 |  |  |  | 0
103 |  |  | #DIV/0! | 0 |  |  |  | 0
104 |  |  | #DIV/0! | 0 |  |  |  | 0
105 |  |  | #DIV/0! | 0 |  |  |  | 0
106 |  |  | #DIV/0! | 0 |  |  |  | 0
107 |  |  | #DIV/0! | 0 |  |  |  | 0
108 |  |  | #DIV/0! | 0 |  |  |  | 0
109 |  |  | #DIV/0! | 0 |  |  |  | 0
110 |  |  | #DIV/0! | 0 |  |  |  | 0
111 |  |  | #DIV/0! | 0 |  |  |  | 0
112 |  |  | #DIV/0! | 0 |  |  |  | 0
113 |  |  | #DIV/0! | 0 |  |  |  | 0
114 |  |  | #DIV/0! | 0 |  |  |  | 0
115 |  |  | #DIV/0! | 0 |  |  |  | 0
116 |  |  | #DIV/0! | 0 |  |  |  | 0
117 |  |  | #DIV/0! | 0 |  |  |  | 0
118 |  |  | #DIV/0! | 0 |  |  |  | 0
119 |  |  | #DIV/0! | 0 |  |  |  | 0
120 |  |  | #DIV/0! | 0 |  |  |  | 0
121 |  |  | #DIV/0! | 0 |  |  |  | 0
122 |  |  | #DIV/0! | 0 |  |  |  | 0
123 |  |  | #DIV/0! | 0 |  |  |  | 0
124 |  |  | #DIV/0! | 0 |  |  |  | 0
125 |  |  | #DIV/0! | 0 |  |  |  | 0
126 |  |  | #DIV/0! | 0 |  |  |  | 0
127 |  |  | #DIV/0! | 0 |  |  |  | 0
128 |  |  | #DIV/0! | 0 |  |  |  | 0
129 |  |  | #DIV/0! | 0 |  |  |  | 0
130 |  |  | #DIV/0! | 0 |  |  |  | 0
131 |  |  | #DIV/0! | 0 |  |  |  | 0
132 |  |  | #DIV/0! | 0 |  |  |  | 0
133 |  |  | #DIV/0! | 0 |  |  |  | 0
134 |  |  | #DIV/0! | 0 |  |  |  | 0
135 |  |  | #DIV/0! | 0 |  |  |  | 0
136 |  |  | #DIV/0! | 0 |  |  |  | 0
137 |  |  | #DIV/0! | 0 |  |  |  | 0
138 |  |  | #DIV/0! | 0 |  |  |  | 0
139 |  |  | #DIV/0! | 0 |  |  |  | 0
140 |  |  | #DIV/0! | 0 |  |  |  | 0
141 |  |  | #DIV/0! | 0 |  |  |  | 0
142 |  |  | #DIV/0! | 0 |  |  |  | 0
143 |  |  | #DIV/0! | 0 |  |  |  | 0
144 |  |  | #DIV/0! | 0 |  |  |  | 0
145 |  |  | #DIV/0! | 0 |  |  |  | 0
146 |  |  | #DIV/0! | 0 |  |  |  | 0
147 |  |  | #DIV/0! | 0 |  |  |  | 0
148 |  |  | #DIV/0! | 0 |  |  |  | 0
149 |  |  | #DIV/0! | 0 |  |  |  | 0
150 |  |  | #DIV/0! | 0 |  |  |  | 0
151 |  |  | #DIV/0! | 0 |  |  |  | 0
152 |  |  | #DIV/0! | 0 |  |  |  | 0
153 |  |  | #DIV/0! | 0 |  |  |  | 0
154 |  |  | #DIV/0! | 0 |  |  |  | 0
155 |  |  | #DIV/0! | 0 |  |  |  | 0
156 |  |  | #DIV/0! | 0 |  |  |  | 0
157 |  |  | #DIV/0! | 0 |  |  |  | 0
158 |  |  | #DIV/0! | 0 |  |  |  | 0
159 |  |  | #DIV/0! | 0 |  |  |  | 0
160 |  |  | #DIV/0! | 0 |  |  |  | 0
161 |  |  | #DIV/0! | 0 |  |  |  | 0
162 |  |  | #DIV/0! | 0 |  |  |  | 0
163 |  |  | #DIV/0! | 0 |  |  |  | 0
164 |  |  | #DIV/0! | 0 |  |  |  | 0
165 |  |  | #DIV/0! | 0 |  |  |  | 0
166 |  |  | #DIV/0! | 0 |  |  |  | 0
167 |  |  | #DIV/0! | 0 |  |  |  | 0
168 |  |  | #DIV/0! | 0 |  |  |  | 0
169 |  |  | #DIV/0! | 0 |  |  |  | 0
170 |  |  | #DIV/0! | 0 |  |  |  | 0
171 |  |  | #DIV/0! | 0 |  |  |  | 0
172 |  |  | #DIV/0! | 0 |  |  |  | 0
173 |  |  | #DIV/0! | 0 |  |  |  | 0
174 |  |  | #DIV/0! | 0 |  |  |  | 0
175 |  |  | #DIV/0! | 0 |  |  |  | 0
176 |  |  | #DIV/0! | 0 |  |  |  | 0
177 |  |  | #DIV/0! | 0 |  |  |  | 0
178 |  |  | #DIV/0! | 0 |  |  |  | 0
179 |  |  | #DIV/0! | 0 |  |  |  | 0
180 |  |  | #DIV/0! | 0 |  |  |  | 0
181 |  |  | #DIV/0! | 0 |  |  |  | 0
182 |  |  | #DIV/0! | 0 |  |  |  | 0
183 |  |  | #DIV/0! | 0 |  |  |  | 0
184 |  |  | #DIV/0! | 0 |  |  |  | 0
185 |  |  | #DIV/0! | 0 |  |  |  | 0
186 |  |  | #DIV/0! | 0 |  |  |  | 0
187 |  |  | #DIV/0! | 0 |  |  |  | 0
188 |  |  | #DIV/0! | 0 |  |  |  | 0
189 |  |  | #DIV/0! | 0 |  |  |  | 0
190 |  |  | #DIV/0! | 0 |  |  |  | 0
191 |  |  | #DIV/0! | 0 |  |  |  | 0
192 |  |  | #DIV/0! | 0 |  |  |  | 0
193 |  |  | #DIV/0! | 0 |  |  |  | 0
194 |  |  | #DIV/0! | 0 |  |  |  | 0
195 |  |  | #DIV/0! | 0 |  |  |  | 0
196 |  |  | #DIV/0! | 0 |  |  |  | 0
197 |  |  | #DIV/0! | 0 |  |  |  | 0
198 |  |  | #DIV/0! | 0 |  |  |  | 0
199 |  |  | #DIV/0! | 0 |  |  |  | 0
200 |  |  | #DIV/0! | 0 |  |  |  | 0
201 |  |  | #DIV/0! | 0 |  |  |  | 0
202 |  |  | #DIV/0! | 0 |  |  |  | 0
203 |  |  | #DIV/0! | 0 |  |  |  | 0
204 |  |  | #DIV/0! | 0 |  |  |  | 0
205 |  |  | #DIV/0! | 0 |  |  |  | 0
206 |  |  | #DIV/0! | 0 |  |  |  | 0
207 |  |  | #DIV/0! | 0 |  |  |  | 0
208 |  |  | #DIV/0! | 0 |  |  |  | 0
209 |  |  | #DIV/0! | 0 |  |  |  | 0
210 |  |  | #DIV/0! | 0 |  |  |  | 0
211 |  |  | #DIV/0! | 0 |  |  |  | 0
212 |  |  | #DIV/0! | 0 |  |  |  | 0
213 |  |  | #DIV/0! | 0 |  |  |  | 0
214 |  |  | #DIV/0! | 0 |  |  |  | 0
215 |  |  | #DIV/0! | 0 |  |  |  | 0
216 |  |  | #DIV/0! | 0 |  |  |  | 0
217 |  |  | #DIV/0! | 0 |  |  |  | 0
218 |  |  | #DIV/0! | 0 |  |  |  | 0
219 |  |  | #DIV/0! | 0 |  |  |  | 0
220 |  |  | #DIV/0! | 0 |  |  |  | 0
221 |  |  | #DIV/0! | 0 |  |  |  | 0
222 |  |  | #DIV/0! | 0 |  |  |  | 0
223 |  |  | #DIV/0! | 0 |  |  |  | 0
224 |  |  | #DIV/0! | 0 |  |  |  | 0
225 |  |  | #DIV/0! | 0 |  |  |  | 0
226 |  |  | #DIV/0! | 0 |  |  |  | 0
227 |  |  | #DIV/0! | 0 |  |  |  | 0
228 |  |  | #DIV/0! | 0 |  |  |  | 0
229 |  |  | #DIV/0! | 0 |  |  |  | 0
230 |  |  | #DIV/0! | 0 |  |  |  | 0
231 |  |  | #DIV/0! | 0 |  |  |  | 0
232 |  |  | #DIV/0! | 0 |  |  |  | 0
233 |  |  | #DIV/0! | 0 |  |  |  | 0
234 |  |  | #DIV/0! | 0 |  |  |  | 0
235 |  |  | #DIV/0! | 0 |  |  |  | 0
236 |  |  | #DIV/0! | 0 |  |  |  | 0
237 |  |  | #DIV/0! | 0 |  |  |  | 0
238 |  |  | #DIV/0! | 0 |  |  |  | 0
239 |  |  | #DIV/0! | 0 |  |  |  | 0
240 |  |  | #DIV/0! | 0 |  |  |  | 0
241 |  |  | #DIV/0! | 0 |  |  |  | 0
242 |  |  | #DIV/0! | 0 |  |  |  | 0
243 |  |  | #DIV/0! | 0 |  |  |  | 0
244 |  |  | #DIV/0! | 0 |  |  |  | 0
245 |  |  | #DIV/0! | 0 |  |  |  | 0
246 |  |  | #DIV/0! | 0 |  |  |  | 0
247 |  |  | #DIV/0! | 0 |  |  |  | 0
248 |  |  | #DIV/0! | 0 |  |  |  | 0
249 |  |  | #DIV/0! | 0 |  |  |  | 0
250 |  |  | #DIV/0! | 0 |  |  |  | 0
251 |  |  | #DIV/0! | 0 |  |  |  | 0
252 |  |  | #DIV/0! | 0 |  |  |  | 0
253 |  |  | #DIV/0! | 0 |  |  |  | 0
254 |  |  | #DIV/0! | 0 |  |  |  | 0
255 |  |  | #DIV/0! | 0 |  |  |  | 0
256 |  |  | #DIV/0! | 0 |  |  |  | 0
257 |  |  | #DIV/0! | 0 |  |  |  | 0
258 |  |  | #DIV/0! | 0 |  |  |  | 0
259 |  |  | #DIV/0! | 0 |  |  |  | 0
260 |  |  | #DIV/0! | 0 |  |  |  | 0
261 |  |  | #DIV/0! | 0 |  |  |  | 0
262 |  |  | #DIV/0! | 0 |  |  |  | 0
263 |  |  | #DIV/0! | 0 |  |  |  | 0
264 |  |  | #DIV/0! | 0 |  |  |  | 0
265 |  |  | #DIV/0! | 0 |  |  |  | 0
266 |  |  | #DIV/0! | 0 |  |  |  | 0
267 |  |  | #DIV/0! | 0 |  |  |  | 0
268 |  |  | #DIV/0! | 0 |  |  |  | 0
269 |  |  | #DIV/0! | 0 |  |  |  | 0
270 |  |  | #DIV/0! | 0 |  |  |  | 0
271 |  |  | #DIV/0! | 0 |  |  |  | 0
272 |  |  | #DIV/0! | 0 |  |  |  | 0
273 |  |  | #DIV/0! | 0 |  |  |  | 0
274 |  |  | #DIV/0! | 0 |  |  |  | 0
275 |  |  | #DIV/0! | 0 |  |  |  | 0
276 |  |  | #DIV/0! | 0 |  |  |  | 0
277 |  |  | #DIV/0! | 0 |  |  |  | 0
278 |  |  | #DIV/0! | 0 |  |  |  | 0
279 |  |  | #DIV/0! | 0 |  |  |  | 0
280 |  |  | #DIV/0! | 0 |  |  |  | 0
281 |  |  | #DIV/0! | 0 |  |  |  | 0
282 |  |  | #DIV/0! | 0 |  |  |  | 0
283 |  |  | #DIV/0! | 0 |  |  |  | 0
284 |  |  | #DIV/0! | 0 |  |  |  | 0
285 |  |  | #DIV/0! | 0 |  |  |  | 0
286 |  |  | #DIV/0! | 0 |  |  |  | 0
287 |  |  | #DIV/0! | 0 |  |  |  | 0
288 |  |  | #DIV/0! | 0 |  |  |  | 0
289 |  |  | #DIV/0! | 0 |  |  |  | 0
290 |  |  | #DIV/0! | 0 |  |  |  | 0
291 |  |  | #DIV/0! | 0 |  |  |  | 0
292 |  |  | #DIV/0! | 0 |  |  |  | 0
293 |  |  | #DIV/0! | 0 |  |  |  | 0
294 |  |  | #DIV/0! | 0 |  |  |  | 0
295 |  |  | #DIV/0! | 0 |  |  |  | 0
296 |  |  | #DIV/0! | 0 |  |  |  | 0
297 |  |  | #DIV/0! | 0 |  |  |  | 0
298 |  |  | #DIV/0! | 0 |  |  |  | 0
299 |  |  | #DIV/0! | 0 |  |  |  | 0
300 |  |  | #DIV/0! | 0 |  |  |  | 0
301 |  |  | #DIV/0! | 0 |  |  |  | 0
302 |  |  | #DIV/0! | 0 |  |  |  | 0
303 |  |  | #DIV/0! | 0 |  |  |  | 0
304 |  |  | #DIV/0! | 0 |  |  |  | 0
305 |  |  | #DIV/0! | 0 |  |  |  | 0
306 |  |  | #DIV/0! | 0 |  |  |  | 0
307 |  |  | #DIV/0! | 0 |  |  |  | 0
308 |  |  | #DIV/0! | 0 |  |  |  | 0
309 |  |  | #DIV/0! | 0 |  |  |  | 0
310 |  |  | #DIV/0! | 0 |  |  |  | 0
311 |  |  | #DIV/0! | 0 |  |  |  | 0
312 |  |  | #DIV/0! | 0 |  |  |  | 0
313 |  |  | #DIV/0! | 0 |  |  |  | 0
314 |  |  | #DIV/0! | 0 |  |  |  | 0
315 |  |  | #DIV/0! | 0 |  |  |  | 0
316 |  |  | #DIV/0! | 0 |  |  |  | 0
317 |  |  | #DIV/0! | 0 |  |  |  | 0
318 |  |  | #DIV/0! | 0 |  |  |  | 0
319 |  |  | #DIV/0! | 0 |  |  |  | 0
320 |  |  | #DIV/0! | 0 |  |  |  | 0
321 |  |  | #DIV/0! | 0 |  |  |  | 0
322 |  |  | #DIV/0! | 0 |  |  |  | 0
323 |  |  | #DIV/0! | 0 |  |  |  | 0
324 |  |  | #DIV/0! | 0 |  |  |  | 0
325 |  |  | #DIV/0! | 0 |  |  |  | 0
326 |  |  | #DIV/0! | 0 |  |  |  | 0
327 |  |  | #DIV/0! | 0 |  |  |  | 0
328 |  |  | #DIV/0! | 0 |  |  |  | 0
329 |  |  | #DIV/0! | 0 |  |  |  | 0
330 |  |  | #DIV/0! | 0 |  |  |  | 0
331 |  |  | #DIV/0! | 0 |  |  |  | 0
332 |  |  | #DIV/0! | 0 |  |  |  | 0
333 |  |  | #DIV/0! | 0 |  |  |  | 0
334 |  |  | #DIV/0! | 0 |  |  |  | 0
335 |  |  | #DIV/0! | 0 |  |  |  | 0
336 |  |  | #DIV/0! | 0 |  |  |  | 0
337 |  |  | #DIV/0! | 0 |  |  |  | 0
338 |  |  | #DIV/0! | 0 |  |  |  | 0
339 |  |  | #DIV/0! | 0 |  |  |  | 0
340 |  |  | #DIV/0! | 0 |  |  |  | 0
341 |  |  | #DIV/0! | 0 |  |  |  | 0
342 |  |  | #DIV/0! | 0 |  |  |  | 0 | 最低発電水量
343 |  |  | #DIV/0! | 0 |  |  |  | 0
344 |  |  | #DIV/0! | 0 |  |  |  | 0
345 |  |  | #DIV/0! | 0 |  |  |  | 0
346 |  |  | #DIV/0! | 0 |  |  |  | 0
347 |  |  | #DIV/0! | 0 |  |  |  | 0
348 |  |  | #DIV/0! | 0 |  |  |  | 0
349 |  |  | #DIV/0! | 0 |  |  |  | 0
350 |  |  | #DIV/0! | 0 |  |  |  | 0
351 |  |  | #DIV/0! | 0 |  |  |  | 0
352 |  |  | #DIV/0! | 0 |  |  |  | 0
353 |  |  | #DIV/0! | 0 |  |  |  | 0
354 |  |  | #DIV/0! | 0 |  |  |  | 0
355 |  |  | #DIV/0! | 0 |  |  |  | 0
356 |  |  | #DIV/0! | 0 |  |  |  | 0
357 |  |  | #DIV/0! | 0 |  |  |  | 0
358 |  |  | #DIV/0! | 0 |  |  |  | 0
359 |  |  | #DIV/0! | 0 |  |  |  | 0
360 |  |  | #DIV/0! | 0 |  |  |  | 0
361 |  |  | #DIV/0! | 0 |  |  |  | 0
362 |  |  | #DIV/0! | 0 |  |  |  | 0
363 |  |  | #DIV/0! | 0 |  |  |  | 0
364 |  |  | #DIV/0! | 0 |  |  |  | 0
365 |  |  | #DIV/0! | 0 |  |  |  | 0
[5 empty] | 年間推定総発電量 kWh/年 |  |  | 0