## 太陽光発電+蓄電池 (記入例)
事業名 | [8 empty] | ※方位角、傾斜角が異なるモジュール設置があるケースや、自家消費する負荷対象が異なるケースは、適宜Sheetをコピーし、ケース毎に計算し、先頭の１Sheetに合計値（行1～11、行20以降）を記載のこと
実施サイト | 住所
| 緯度 | -6.1234 |  |  | 経度 | 106.5768
設置角 | 方位角 | 160° | （ 北：０°、東：９０°、南：180°、西：270°）
| 傾斜角 | 12° | （ 水平面に対するモジュールの設置角度）
太陽電池モジュールの容量（公称最大出力W）＝ |  |  | 250 | （JIS C8918の条件における） |  |  |  |  | 記入 | 自動計算
設置モジュール枚数＝ | 1000 | 枚
システムの太陽電池容量（MW)＝ | 250 | (kW) | パワコンの最大定格出力（PW)＝ |  |  | 240 | （ｋW) | パワコン最大定格出力＝ |  | 20 | （ｋW)
[5 empty] | PW/MW＝ | 0.96 |  | 設置台数＝ |  | 12 | （台）
|  |  |  | 蓄電池容量＝ |  | 120 | （ｋWh) | 蓄電池１台当り容量＝ |  | 10 | （ｋWh)
[8 empty] | 設置台数＝ |  | 12 | (台）
| 1月 | 2月 | 3月 | 4月 | 5月 | 6月 | 7月 | 8月 | 9月 | 10月 | 11月 | 12月 | 出展根拠
各月の１日平均日射量(実施サイトにおける値：ｋWh/㎡・日） | 4 | 4 | 4.2 | 4.2 | 4.2 | 3.8 | 3.8 | 3.8 | 4 | 4 | 4 | 4 | データベース：Meteonorm | ※データの出展を記載
各月の１日平均有効日射量(方位角、傾斜角における補正値：ｋWh/㎡・日） | 3.8 | 3.76 | 3.91 | 3.86 | 3.82 | 3.65 | 3.46 | 3.5 | 3.72 | 3.76 | 3.8 | 3.84 | データベース：Meteonorm | ※補正計算根拠（ソフト）を記載
モジュールの温度補正係数（損失が無い場合=1.0） | 0.95 | 0.95 | 0.92 | 0.92 | 0.92 | 0.93 | 0.93 | 0.93 | 0.95 | 0.95 | 0.95 | 0.95
影による損失係数（無い場合は､1.0） | bar: 1月 to (台） 12月
劣化損失(無い場合:1.0） （モジュール汚れ、経年劣化など） （経年劣化は法定耐用年数の中間年の数値とする）17年なら8年後の数値 | 0.85 | 0.85 | 0.85 | 0.85 | 0.85 | 0.85 | 0.85 | 0.85 | 0.85 | 0.85 | 0.85 | 0.85
パワコンデショナー変換効率（定格負荷時電力効率） | 0.97 | 0.97 | 0.97 | 0.97 | 0.97 | 0.97 | 0.97 | 0.97 | 0.97 | 0.97 | 0.97 | 0.97
その他損失(無い場合:1.0） （送電ロスなど） | 0.98 | 0.98 | 0.98 | 0.98 | 0.98 | 0.98 | 0.98 | 0.98 | 0.98 | 0.98 | 0.98 | 0.98
1日推定発電電力量 （ｋWh/日）：ＰＷ | 729.229 | 721.5529 | 726.6434 | 717.3513 | 709.9176 | 685.6975 | 650.0036 | 657.5181 | 713.8768 | 721.5529 | 729.229 | 736.9051
工場等の稼働日における平均1日消費電力量（ｋWh/日) | 1500 | 1500 | 1600 | 1600 | 1600 | 1400 | 1400 | 1400 | 1500 | 1500 | 1500 | 1500
（１）下図パターンＡ、Ｂの場合
工場等の稼働日における平均余剰電力量（ｋWh/日)：ＰＡ | 122 | 120 | 121 | 120 | 118 | 114 | 108 | 110 | 119 | 120 | 122 | 123
上記余剰電力量のうち蓄電可能な電力量(kWh/日） | 110 | 108 | 109 | 108 | 106 | 103 | 97 | 99 | 107 | 108 | 109 | 111
蓄電可能な電力量のうち自家消費可能な電力量(ｋＷｈ/日）：ＢＡ | 105 | 103 | 104 | 102 | 101 | 98 | 93 | 94 | 102 | 103 | 104 | 105
工場等の稼働日：ＤＡ | 26 | 24 | 26 | 26 | 26 | 26 | 26 | 26 | 26 | 26 | 26 | 26
工場等の稼働日における月間推定有効発電量(ｋＷｈ/月）： （ＰＷ－ＰＡ+ＢＡ）*ＤＡ | 18517.9546 | 16909.2703 | 18450.7282 | 18183.1332 | 18015.8572 | 17412.1346 | 16510.0948 | 16679.4716 | 18118.7977 | 18318.3762 | 18491.9546 | 18691.5331
（２）下図パターンＣの場合
工場等の非稼働日における平均余剰電力量（ｋWh/日)：ＰＣ | 542 | 535 | 540 | 530 | 523 | 499 | 463 | 471 | 527 | 535 | 542 | 550
上記余剰電力量のうち蓄電可能な電力量(kWh/日） | 120 | 120 | 120 | 120 | 120 | 120 | 120 | 120 | 120 | 120 | 120 | 120
蓄電可能な電力量のうち自家消費可能な電力量(ｋＷｈ/日）：ＢＣ | 114 | 114 | 114 | 114 | 114 | 114 | 114 | 114 | 114 | 114 | 114 | 114
工場等の非稼働日：ＤＣ | 5 | 7 | 5 | 5 | 5 | 5 | 5 | 5 | 5 | 5 | 5 | 5
工場等の非稼働日における太陽光発電による月間推定有効発電量(ｋＷｈ/月）： （ＰＷ－ＰＣ+ＢＣ）*ＤＣ | 1506.1451 | 2103.8705 | 1503.217 | 1506.7564 | 1504.5879 | 1503.4874 | 1505.0182 | 1502.5907 | 1504.3842 | 1502.7646 | 1506.1451 | 1504.5256
月間推定有効発電 電力量（ｋWh/月) | 20024.0998 | 19013.1408 | 19953.9452 | 19689.8896 | 19520.4452 | 18915.6221 | 18015.113 | 18182.0623 | 19623.1819 | 19821.1408 | 19998.0998 | 20196.0587
年間推定有効総発電量 | 1月: 232952.7991; 2月: kWh/年
※ＣＯ２排出削減量
自家消費電力のCO2排出係数 | 1月: 0.6; 2月: kg-CO2/kWh; 4月: ※リファレンスとしてディーゼル発電を想定する場合、発電効率が高い最新のものとする
|  |  |  | 排出係数の根拠 |  | H30年度JCM設備補助公募要領
リファレンスのCO2排出量Re1 | 1月: 139.7717; 2月: ton-CO2/年
プロジェクトのCO2排出量Pj1 | 1月: 0; 2月: ton-CO2/年
CO2排出削減量 Q1=（Re1-Pj1） | 1月: 139.7717; 2月: ton-CO2/年
負荷の消費電力量
太陽光発電量
余剰電力量
パターンＡ：昼休みに設備等が停止し、余剰となる
パターンＢ：昼の余剰分を夜間利用とする
パターンＣ：休日に太陽光発電量がほぼ全量余剰となる

## 太陽光発電+蓄電池 (計算)
事業名 | [8 empty] | ※方位角、傾斜角が異なるモジュール設置があるケースや、自家消費する負荷対象が異なるケースは、適宜Sheetをコピーし、ケース毎に計算し、先頭の１Sheetに合計値（行1～11、行20以降）を記載のこと
実施サイト | 住所
| 緯度 | -6.1234 |  |  | 経度 | 106.5768
設置角 | 方位角 | 160° | （ 北：０°、東：９０°、南：180°、西：270°）
| 傾斜角 | 12° | （ 水平面に対するモジュールの設置角度）
太陽電池モジュールの容量（公称最大出力W）＝ |  |  |  | （JIS C8918の条件における）
設置モジュール枚数＝ |  | 枚
システムの太陽電池容量（MW)＝ | 0 | (kW) | パワコンの最大定格出力（PW)＝ |  |  | 0 | （ｋW) | パワコン最大定格出力＝ |  |  | （ｋW)
[5 empty] | PW/MW＝ | #DIV/0! |  | 設置台数＝ |  |  | （台）
|  |  |  | 蓄電池容量＝ |  | 0 | （ｋWh) | 蓄電池１台当り容量＝ |  |  | （ｋWh)
[8 empty] | 設置台数＝ |  |  | (台）
| 1月 | 2月 | 3月 | 4月 | 5月 | 6月 | 7月 | 8月 | 9月 | 10月 | 11月 | 12月 | 出展根拠
各月の１日平均日射量(実施サイトにおける値：ｋWh/㎡・日） | [13 empty] | ※データの出展を記載
各月の１日平均有効日射量(方位角、傾斜角における補正値：ｋWh/㎡・日） | [13 empty] | ※補正計算根拠（ソフト）を記載
モジュールの温度補正係数（損失が無い場合=1.0）
影による損失係数（無い場合は､1.0）
劣化損失(無い場合:1.0） （モジュール汚れ、経年劣化など） （経年劣化は法定耐用年数の中間年の数値とする）17年なら8年後の数値
パワコンデショナー変換効率（定格負荷時電力効率）
その他損失(無い場合:1.0） （送電ロスなど）
1日推定発電電力量 （ｋWh/日）：ＰＷ | 0 | 0 | 0 | 0 | 0 | 0 | 0 | 0 | 0 | 0 | 0 | 0
工場等の稼働日における平均1日消費電力量（ｋWh/日)
（１）下図パターンＡ、Ｂの場合
工場等の稼働日における平均余剰電力量（ｋWh/日)：ＰＡ
上記余剰電力量のうち蓄電可能な電力量(kWh/日）
蓄電可能な電力量のうち自家消費可能な電力量(ｋＷｈ/日）：ＢＡ
工場等の稼働日：ＤＡ
工場等の稼働日における月間推定有効発電量(ｋＷｈ/月）： （ＰＷ－ＰＡ+ＢＡ）*ＤＡ | 0 | 0 | 0 | 0 | 0 | 0 | 0 | 0 | 0 | 0 | 0 | 0
（２）下図パターンＣの場合
工場等の非稼働日における平均余剰電力量（ｋWh/日)：ＰＣ
上記余剰電力量のうち蓄電可能な電力量(kWh/日）
蓄電可能な電力量のうち自家消費可能な電力量(ｋＷｈ/日）：ＢＣ
工場等の非稼働日：ＤＣ | 31 | 31 | 31 | 31 | 31 | 31 | 31 | 31 | 31 | 31 | 31 | 31
工場等の非稼働日における太陽光発電による月間推定有効発電量(ｋＷｈ/月）： （ＰＷ－ＰＣ+ＢＣ）*ＤＣ | 0 | 0 | 0 | 0 | 0 | 0 | 0 | 0 | 0 | 0 | 0 | 0
月間推定有効発電 電力量（ｋWh/月) | 0 | 0 | 0 | 0 | 0 | 0 | 0 | 0 | 0 | 0 | 0 | 0
年間推定有効総発電量 | 1月: 0; 2月: kWh/年
※ＣＯ２排出削減量
自家消費電力のCO2排出係数 | 1月: 0.6; 2月: kg-CO2/kWh; 4月: ※リファレンスとしてディーゼル発電を想定する場合、発電効率が高い最新のものとする
|  |  |  | 排出係数の根拠 |  | H30年度JCM設備補助公募要領
リファレンスのCO2排出量Re1 | 1月: 0; 2月: ton-CO2/年
プロジェクトのCO2排出量Pj1 | 1月: 0; 2月: ton-CO2/年
CO2排出削減量 Q1=（Re1-Pj1） | 1月: 0; 2月: ton-CO2/年
負荷の消費電力量
太陽光発電量
余剰電力量
パターンＡ：昼休みに設備等が停止し、余剰となる
パターンＢ：昼の余剰分を夜間利用とする
パターンＣ：休日に太陽光発電量がほぼ全量余剰となる