## 原単位比較 記入例
2021-2023JCM設備補助CO2排出削減量計算（原単位比較）※記入例
事業名 | ○○生産工場への高効率△△の導入による生産工程の改善
実施サイト | 住所
| 緯度 | 33°26'04.1"S |  | 経度 | 70°41'02.7"W
| 標高 | 700 |  | ｍ
|  |  |  | 記入 |  | 自動計算
（１）原単位の分母負荷（生産量など） |  | ※プロジェクト機での計画生産量などを記入
|  | 1月 | 2月 | 3月 | 4月 | 5月 | 6月 | 7月 | 8月 | 9月 | 10月 | 11月 | 12月 | 年合計 | 単位
A製品 |  | 292000 | 276000 | 308000 | 300000 | 292000 | 332000 | 346000 | 346000 | 300000 | 284000 | 292000 | 292000 | 3660000 | 個
（２）リファレンス設備のエネルギー消費量
エネルギー消費原単位
A製品 | 単位当たり燃料消費量 | 16.2 |  | 燃料単位 | L | 生産単位 | 1000 | 個 | 燃料の種類 |  | 軽油
| 単位当たり燃料消費量 | 15.8 |  | 燃料単位 | Nm3 | 生産単位 | 1000 | 個 | 燃料の種類 |  | 天然ガス
| 単位当たり電力消費量 | ※プロジェクト機での計画生産量などを記入 1月: 856.2; ※プロジェクト機での計画生産量などを記入 3月: 電力単位; ※プロジェクト機での計画生産量などを記入 4月: ｋWh; ※プロジェクト機での計画生産量などを記入 5月: 生産単位; ※プロジェクト機での計画生産量などを記入 6月: 1000; ※プロジェクト機での計画生産量などを記入 7月: 個
|  | 1月 | 2月 | 3月 | 4月 | 5月 | 6月 | 7月 | 8月 | 9月 | 10月 | 11月 | 12月 | 年間合計 | 単位
軽油 | 月消費量 | 4730.4 | 4471.2 | 4989.6 | 4860 | 4730.4 | 5378.4 | 5605.2 | 5605.2 | 4860 | 4600.8 | 4730.4 | 4730.4 | 59292 | L
天然ガス | 月消費量 | 4613.6 | 4360.8 | 4866.4 | 4740 | 4613.6 | 5245.6 | 5466.8 | 5466.8 | 4740 | 4487.2 | 4613.6 | 4613.6 | 57828 | Nm3
電力 | 月消費量（MWｈ） | 250.0104 | 236.3112 | 263.7096 | 256.86 | 250.0104 | 284.2584 | 296.2452 | 296.2452 | 256.86 | 243.1608 | 250.0104 | 250.0104 | 3133.692 | MWｈ
（３）プロジェクト設備のエネルギー消費量
エネルギー消費原単位
A製品 | 単位当たり燃料消費量 | 12.8 |  | 燃料単位 | L | 生産単位 | 1000 | MWｈ | 燃料の種類 |  | 軽油
| 単位当たり燃料消費量 | 14.22 |  | 燃料単位 | Nm3 | 生産単位 | 1000 | MWｈ | 燃料の種類 |  | 天然ガス
| 単位当たり電力消費量 | 1月: 642.15; 3月: 電力単位; 4月: ｋWh; 5月: 生産単位; 6月: 1000; 7月: MWｈ
|  | 1月 | 2月 | 3月 | 4月 | 5月 | 6月 | 7月 | 8月 | 9月 | 10月 | 11月 | 12月 | 年間合計 | 単位
軽油 | 月消費量 | 3737.6 | 3532.8 | 3942.4 | 3840 | 3737.6 | 4249.6 | 4428.8 | 4428.8 | 3840 | 3635.2 | 3737.6 | 3737.6 | 46848 | L
天然ガス | 月消費量 | 4152.24 | 3924.72 | 4379.76 | 4266 | 4152.24 | 4721.04 | 4920.12 | 4920.12 | 4266 | 4038.48 | 4152.24 | 4152.24 | 52045.2 | Nm3
電力 | 月消費量（MWｈ） | 187.5078 | 177.2334 | 197.7822 | 192.645 | 187.5078 | 213.1938 | 222.1839 | 222.1839 | 192.645 | 182.3706 | 187.5078 | 187.5078 | 2350.269 | MWｈ
●リファレンスＣＯ２排出量の計算 |  | 2月: ※ 発熱量単位及び消費量単位に注意願います。 １GJ=0.28MWｈ 1Gcal=1.163MWｈ
| Ｒｙ＝RQｆｙ1×fuｒf1+RQｆｙ2×fuｒf2+ＲＱey×gef | 3月: ton-CO2/年 | 29919.8119
RQｆy1 |  | 1月: 軽油; 2月: 年間消費量; 6月: L; 7月: /年; 8月: 単位変更可 | 59292
fuｒf1 |  | 1月: 軽油; 2月: CO2排出係数; 4月: ton-CO2/; 5月: L; 6月: 0.2586; 7月: 出典：; 8月: 2017年版○○国エネルギー省△△資料
RQｆy2 |  | 1月: 天然ガス; 2月: 年間消費量; 6月: Nm3; 7月: /年; 8月: 単位変更可 | 57828
fuｒf2 |  | 1月: 天然ガス; 2月: CO2排出係数; 4月: ton-CO2/; 5月: Nm3; 6月: 0.2219; 7月: 出典：; 8月: 2017年版○○国エネルギー省△△資料
RQey |  | 1月: リファレンスの場合の年間消費電力量; 6月: MWh/年 | 3133.692
ｇeｆ |  | 1月: 電力のCO2排出係数; 4月: ton-CO2/MWｈ; 6月: 0.56; 7月: 出典：; 8月: 2020年度JCM設備補助公募要領
●プロジェクトＣＯ２排出量の計算 |  | 2月: ※ 発熱量単位及び消費量単位に注意願います。 １GJ=0.28MWｈ 1Gcal=1.163MWｈ | 24979.8733
| Pｙ＝PQfｙ1×fupf1+PQfｙ2×fupf2+PQey×gef | 3月: ton-CO2/年
PＱｆy1 |  | 1月: 軽油; 2月: 年間消費量; 6月: L; 7月: /年; 8月: ※単位変更可 | 46848
fupf1 |  | 1月: 軽油; 2月: CO2排出係数; 4月: ton-CO2/; 5月: L; 6月: 0.2586; 7月: 出典：; 8月: 2017年版○○国エネルギー省△△資料
PＱｆy2 |  | 1月: 天然ガス; 2月: 年間消費量; 6月: Nm3; 7月: /年; 8月: ※単位変更可 | 52045.2
fupf2 |  | 1月: 天然ガス; 2月: CO2排出係数; 4月: ton-CO2/; 5月: Nm3; 6月: 0.2219; 7月: 出典：; 8月: 2017年版○○国エネルギー省△△資料
PQey |  | 1月: プロジェクトの場合の年間消費電力量; 6月: MWh/年 | 2350.269
ｇeｆ |  | 1月: 電力のCO2排出係数; 4月: ton-CO2/MWｈ; 6月: 0.56; 7月: 出典：; 8月: 2020年度JCM設備補助公募要領
◎トータルCO2排出削減量
Q |  | 1月: CO2排出削減量; 4月: ton-CO2/年 | 4939
Q=Ry-Py
Ry |  | 1月: リファレンスCO2排出量; 4月: ton-CO2/年
Py |  | 1月: プロジェクトCO2排出量; 4月: ton-CO2/年
◎CO2排出削減量（生産量の変動を考慮）
法定耐用年数 | 8 | 1月: 年; 8月: ※法定耐用年数まで記載
年度 |  | 1年目 | 2年目 | 3年目 | 4年目 | 5年目 | 6年目 | 7年目 | 8年目 |  |  |  |  | 合計
年間生産量 | 個 | 3000000 | 3200000 | 3660000 | 3660000 | 3660000 | 3660000 | 4026000 | 4026000
CO2排出削減量 | （ton-CO2/年） | 4048.3607 | 4318.2514 | 4939 | 4939 | 4939 | 4939 | 5432.9 | 5432.9 | 0 | 0 | 0 | 0 | 38988.412
[14 empty] | 4873 | ton-CO2/年
※この値を実施計画書に記載
※ＣＯ２排出削減量計算の基本的な考え方
①製品毎の単位あたり（ｍ、ｍ２、ｋｇ、個、ユニットなど）のエネルギー種別の消費量をリファレンス設備と導入するプロジェクト設備の場合の値を設定。
②（製品の計画生産量*リファレンスのエネルギー原単位*エネルギーのCO2排出係数）-（製品の計画生産量*プロジェクトのエネルギー原単位*エネルギーのCO2排出係数）
・原単位が異なる製品が複数ある場合は製品毎に算定シートを作成のこと。
・原単位が改善する技術的要素については、別添で説明のこと。
※上記までの記載計算事項は法定耐用年数の間の代表年の（平均的な）値とします。
法定耐用年数の間に生産量等が大きく変動し、CO2排出削減量も変動する場合は、毎年度の負荷量＝年間生産量等とCO2排出削減量を記載のこと。
（下記のCO2排出削減量は年別の生産量（計画）により按分比例して算出しています）

## 原単位比較 記入用
2021-2023JCM設備補助CO2排出削減量計算（原単位比較）※記入例
事業名 | ○○生産工場への高効率△△の導入による生産工程の改善
実施サイト | 住所
| 緯度 | 33°26'04.1"S |  | 経度 | 70°41'02.7"W
| 標高 | 700 |  | ｍ
|  |  |  | 記入 |  | 自動計算
（１）原単位の分母負荷（生産量など） |  | ※プロジェクト機での計画生産量などを記入
|  | 1月 | 2月 | 3月 | 4月 | 5月 | 6月 | 7月 | 8月 | 9月 | 10月 | 11月 | 12月 | 年合計 | 単位
A製品 | [13 empty] | 0 | 個
（２）リファレンス設備のエネルギー消費量
エネルギー消費原単位
A製品 | 単位当たり燃料消費量 | ※プロジェクト機での計画生産量などを記入 3月: 燃料単位; ※プロジェクト機での計画生産量などを記入 4月: L; ※プロジェクト機での計画生産量などを記入 5月: 生産単位; ※プロジェクト機での計画生産量などを記入 7月: 個; ※プロジェクト機での計画生産量などを記入 8月: 燃料の種類; ※プロジェクト機での計画生産量などを記入 10月: 軽油
| 単位当たり燃料消費量 | ※プロジェクト機での計画生産量などを記入 3月: 燃料単位; ※プロジェクト機での計画生産量などを記入 4月: Nm3; ※プロジェクト機での計画生産量などを記入 5月: 生産単位; ※プロジェクト機での計画生産量などを記入 7月: 個; ※プロジェクト機での計画生産量などを記入 8月: 燃料の種類; ※プロジェクト機での計画生産量などを記入 10月: 天然ガス
| 単位当たり電力消費量 | ※プロジェクト機での計画生産量などを記入 3月: 電力単位; ※プロジェクト機での計画生産量などを記入 4月: ｋWh; ※プロジェクト機での計画生産量などを記入 5月: 生産単位; ※プロジェクト機での計画生産量などを記入 7月: 個
|  | 1月 | 2月 | 3月 | 4月 | 5月 | 6月 | 7月 | 8月 | 9月 | 10月 | 11月 | 12月 | 年間合計 | 単位
軽油 | 月消費量 | [12 empty] | 0 | L
天然ガス | 月消費量 | [12 empty] | 0 | Nm3
電力 | 月消費量（MWｈ） | [12 empty] | 0 | MWｈ
（３）プロジェクト設備のエネルギー消費量
エネルギー消費原単位
A製品 | 単位当たり燃料消費量 | 電力単位 3月: 燃料単位; ｋWh 4月: L; 生産単位 5月: 生産単位; 個 7月: MWｈ; 個 8月: 燃料の種類; 個 10月: 軽油
| 単位当たり燃料消費量 | 電力単位 3月: 燃料単位; ｋWh 4月: Nm3; 生産単位 5月: 生産単位; 個 7月: MWｈ; 個 8月: 燃料の種類; 個 10月: 天然ガス
| 単位当たり電力消費量 | 電力単位 3月: 電力単位; ｋWh 4月: ｋWh; 生産単位 5月: 生産単位; 個 7月: MWｈ
|  | 1月 | 2月 | 3月 | 4月 | 5月 | 6月 | 7月 | 8月 | 9月 | 10月 | 11月 | 12月 | 年間合計 | 単位
軽油 | 月消費量 | [12 empty] | 0 | L
天然ガス | 月消費量 | [12 empty] | 0 | Nm3
電力 | 月消費量（MWｈ） | [12 empty] | 0 | MWｈ
●リファレンスＣＯ２排出量の計算 |  | 2月: ※ 発熱量単位及び消費量単位に注意願います。 １GJ=0.28MWｈ 1Gcal=1.163MWｈ
| Ｒｙ＝RQｆｙ1×fuｒf1+RQｆｙ2×fuｒf2+ＲＱey×gef | 電力単位 3月: ton-CO2/年 | 0
RQｆy1 |  | 1月: 軽油; 2月: 年間消費量; 生産単位 6月: L; MWｈ 7月: /年; MWｈ 8月: 単位変更可 | 0
fuｒf1 |  | 1月: 軽油; 2月: CO2排出係数; ｋWh 4月: ton-CO2/; 生産単位 5月: L; MWｈ 7月: 出典：
RQｆy2 |  | 1月: 天然ガス; 2月: 年間消費量; 生産単位 6月: Nm3; MWｈ 7月: /年; MWｈ 8月: 単位変更可 | 0
fuｒf2 |  | 1月: 天然ガス; 2月: CO2排出係数; ｋWh 4月: ton-CO2/; 生産単位 5月: Nm3; MWｈ 7月: 出典：
RQey |  | 1月: リファレンスの場合の年間消費電力量; 生産単位 6月: MWh/年 | 0
ｇeｆ |  | 1月: 電力のCO2排出係数; ｋWh 4月: ton-CO2/MWｈ; MWｈ 7月: 出典：
●プロジェクトＣＯ２排出量の計算 |  | 2月: ※ 発熱量単位及び消費量単位に注意願います。 １GJ=0.28MWｈ 1Gcal=1.163MWｈ | 0
| Pｙ＝PQfｙ1×fupf1+PQfｙ2×fupf2+PQey×gef | 電力単位 3月: ton-CO2/年
PＱｆy1 |  | 1月: 軽油; 2月: 年間消費量; 生産単位 6月: L; MWｈ 7月: /年; MWｈ 8月: ※単位変更可 | 0
fupf1 |  | 1月: 軽油; 2月: CO2排出係数; ｋWh 4月: ton-CO2/; 生産単位 5月: L; MWｈ 7月: 出典：
PＱｆy2 |  | 1月: 天然ガス; 2月: 年間消費量; 生産単位 6月: Nm3; MWｈ 7月: /年; MWｈ 8月: ※単位変更可 | 0
fupf2 |  | 1月: 天然ガス; 2月: CO2排出係数; ｋWh 4月: ton-CO2/; 生産単位 5月: Nm3; MWｈ 7月: 出典：
PQey |  | 1月: プロジェクトの場合の年間消費電力量; 生産単位 6月: MWh/年 | 0
ｇeｆ |  | 1月: 電力のCO2排出係数; ｋWh 4月: ton-CO2/MWｈ; MWｈ 7月: 出典：
◎トータルCO2排出削減量
Q |  | 1月: CO2排出削減量; ｋWh 4月: ton-CO2/年 | 0
Q=Ry-Py
Ry |  | 1月: リファレンスCO2排出量; ｋWh 4月: ton-CO2/年
Py |  | 1月: プロジェクトCO2排出量; ｋWh 4月: ton-CO2/年
◎CO2排出削減量（生産量の変動を考慮）
法定耐用年数 | 8 | 1月: 年; MWｈ 12月: ※法定耐用年数まで記載
年度 |  | 1年目 | 2年目 | 3年目 | 4年目 | 5年目 | 6年目 | 7年目 | 8年目 | 9年目 | 10年目 | 11年目 | 12年目 | 合計
年間生産量 | 個
CO2排出削減量 | （ton-CO2/年） | #DIV/0! | #DIV/0! | #DIV/0! | #DIV/0! | #DIV/0! | #DIV/0! | #DIV/0! | #DIV/0! | #DIV/0! | #DIV/0! | #DIV/0! | #DIV/0! | #DIV/0!
[14 empty] | #DIV/0! | ton-CO2/年
※この値を実施計画書に記載
※上記までの記載計算事項は法定耐用年数の間の代表年の（平均的な）値とします。
法定耐用年数の間に生産量等が大きく変動し、CO2排出削減量も変動する場合は、毎年度の負荷量＝年間生産量等とCO2排出削減量を記載のこと。
（下記のCO2排出削減量は年別の生産量（計画）により按分比例して算出しています）
※ＣＯ２排出削減量計算の基本的な考え方
①製品毎の単位あたり（ｍ、ｍ２、ｋｇ、個、ユニットなど）のエネルギー種別の消費量をリファレンス設備と導入するプロジェクト設備の場合の値を設定。
②（製品の計画生産量*リファレンスのエネルギー原単位*エネルギーのCO2排出係数）-（製品の計画生産量*プロジェクトのエネルギー原単位*エネルギーのCO2排出係数）
・原単位が異なる製品が複数ある場合は製品毎に算定シートを作成のこと。
・原単位が改善する技術的要素については、別添で説明のこと。

## 燃料の排出係数(IPCC)
2021-2023JCM設備補助CO2排出削減量計算 （燃料種ごとの排出係数）
リファレンス設備及びプロジェクト設備で用いる燃料のCO2排出係数については、IPCCの以下表を参照ください。
係数①： 燃料低位発熱量（Net Calorific Value, NCV）
採用した値： | 44.8 | TJ/Gg(fuel) |  | ※表中の該当する燃料種のLowerの値を入力。
出典： IPCC default values at the lower limit in Table 1.2 of Chapter 1 of Vol. 2 of the “2006 IPCC Guidelines for National GHG Inventories”
係数②： 燃料の単位熱量当たりCO2排出係数
採用した値： | 61600 | kg(CO2)/TJ | ※表中の該当する燃料種のLowerの値を入力。
出典： IPCC default values at the lower limit in Table 1.4 of Chapter 1 of Vol. 2 of the “2006 IPCC Guidelines for National GHG Inventories”
該当する燃料種に赤枠を移動
該当する燃料種に赤枠を移動