## 小水路発電 (記入例)
事業名 | [9 empty] | 記入
実施サイト | 住所
| 河川名 | [8 empty] | 自動計算
| 緯度 | 6.1234 |  |  | 経度 | 106.5768
標高（ｍ） | 取水口Hi | 300
| 水車Ho | 200
落差Hｊ(m) | 100 | Hi-Ho
損失水頭Hsm） | 5 | （ｍ）
有効落差H(m) | 95 | Hj-Hs
| 1月 | 2月 | 3月 | 4月 | 5月 | 6月 | 7月 | 8月 | 9月 | 10月 | 11月 | 12月
各月の平均降水量(実施サイト流域の値：mm/月） | 10 | 20 | 30 | 120 | 180 | 200 | 20 | 20 | 30 | 220 | 180 | 10
年間平均降水量(mm/年） | 95 1月: 1040
各月の該当河川の平均流量(㎥/ｓ） ※注 | 3 | 5 | 7 | 26 | 40 | 42 | 6 | 5 | 6 | 43 | 40 | 4
水力発電で利用可能平均水量(水路流量）Q(㎥/ｓ） | 2 | 4 | 5 | 20 | 30 | 30 | 4 | 4 | 4.5 | 30 | 30 | 2
水力Pw(kW)=9.8*Q*H | 1862 | 3724 | 4655 | 18620 | 27930 | 27930 | 3724 | 3724 | 4189.5 | 27930 | 27930 | 1862
水車効率Ew（0～1.0) | 0.6 | 0.7 | 0.7 | 0.8 | 0.9 | 0.9 | 0.7 | 0.7 | 0.7 | 0.9 | 0.9 | 0.6
発電機効率Eg(0～1.0) | 0.8 | 0.85 | 0.85 | 0.85 | 0.9 | 0.9 | 0.85 | 0.85 | 0.85 | 0.9 | 0.9 | 0.8
1日推定発電電力量（ｋWh/日）＝Pw*Ew*Eg*24 | 21450.24 | 53178.72 | 66473.4 | 303878.4 | 542959.2 | 542959.2 | 53178.72 | 53178.72 | 59826.06 | 542959.2 | 542959.2 | 21450.24
平均1日自家消費電力量（ｋWh/日) | 120 | 120 | 120 | 100 | 80 | 80 | 80 | 80 | 100 | 100 | 120 | 120
稼働日における平均売電可能電力量（ｋWh/日) | 21330.24 | 53058.72 | 66353.4 | 303778.4 | 542879.2 | 542879.2 | 53098.72 | 53098.72 | 59726.06 | 542859.2 | 542839.2 | 21330.24
稼働実有効日数（停止日を除く） | 31 | 28 | 31 | 30 | 31 | 30 | 28 | 31 | 30 | 31 | 30 | 31
月間推定有効発電 電力量（ｋWh/月) | 661237.44 | 1485644.16 | 2056955.4 | 9113352 | 16829255.2 | 16286376 | 1486764.16 | 1646060.32 | 1791781.8 | 16828635.2 | 16285176 | 661237.44
年間推定総発電(売電）量 | 95 1月: 85132475.12; Hj-Hs 2月: kWh/年; Hj-Hs 7月: ※定期点検考慮
※注： 出展を記載する
売電先のCO2排出係数 | 95 1月: 0.73; Hj-Hs 2月: kg-CO2/kWh; Hj-Hs 4月: 排出係数の根拠記載
年間売電量 | 95 1月: 85132475.12; Hj-Hs 2月: kWh/年
リファレンスCO2排出量Re | 95 1月: 62146.7068; Hj-Hs 2月: ton-CO2/年
プロジェクトCO2排出量Pj | 95 1月: 0; Hj-Hs 2月: ton-CO2/年
CO2排出削減量 Q=Re-Pj | 95 1月: 62146.7068; Hj-Hs 2月: ton-CO2/年

## 小水路発電
事業名 | [9 empty] | 記入
実施サイト | 住所
| 河川名 | [8 empty] | 自動計算
| 緯度 |  |  |  | 経度
標高（ｍ） | 取水口Hi
水車Ho
落差Hｊ(m) | 0 | Hi-Ho
損失水頭Hsm） |  | （ｍ）
有効落差H(m) | 0 | Hj-Hs
| 1月 | 2月 | 3月 | 4月 | 5月 | 6月 | 7月 | 8月 | 9月 | 10月 | 11月 | 12月
各月の平均降水量(実施サイト流域の値：mm/月）
年間平均降水量(mm/年） | 0 1月: 0
各月の該当河川の平均流量(㎥/ｓ） ※注
水力発電で利用可能平均水量(水路流量）Q(㎥/ｓ）
水力Pw(kW)=9.8*Q*H
水車効率Ew（0～1.0)
発電機効率Eg(0～1.0)
1日推定発電電力量（ｋWh/日）＝Pw*Ew*Eg*24 | 0 | 0 | 0 | 0 | 0 | 0 | 0 | 0 | 0 | 0 | 0 | 0
平均1日自家消費電力量（ｋWh/日)
稼働日における平均売電可能電力量（ｋWh/日) | 0 | 0 | 0 | 0 | 0 | 0 | 0 | 0 | 0 | 0 | 0 | 0
稼働実有効日数（停止日を除く）
月間推定有効発電 電力量（ｋWh/月) | 0 | 0 | 0 | 0 | 0 | 0 | 0 | 0 | 0 | 0 | 0 | 0
年間推定総発電(売電）量 | 0 1月: 0; Hj-Hs 2月: kWh/年
※注： ○○国国土省河川流量データ
売電先のCO2排出係数 | Hj-Hs 2月: kg-CO2/kWh; Hj-Hs 4月: 排出係数の根拠記載
年間売電量 | 0 1月: 0; Hj-Hs 2月: kWh/年
リファレンスCO2排出量Re | 0 1月: 0; Hj-Hs 2月: ton-CO2/年
プロジェクトCO2排出量Pj | 0 1月: 0; Hj-Hs 2月: ton-CO2/年
CO2排出削減量 Q=Re-Pj | 0 1月: 0; Hj-Hs 2月: ton-CO2/年