## 小水力発電 （流況データなしの場合）(記入例)
2019-2021JCM設備補助CO2排出削減量計算（小水力発電/流況データなしの場合）※記入例
事業名
実施サイト | 住所
| 河川名 | [13 empty] | 記入
| 緯度 | 33°26'04.1"S |  |  | 経度 | 70°41'02.7"W | [8 empty] | 自動計算
|  | 記号 | 式 | 数値
標高 | 落水口 | Hi |  | 300 | m | ※水圧管路の上部の標高
| 水車 | Ho |  | 200 | m
落差 |  | Hｊ | Hi-Ho | 100 | m
損失水頭 |  | Hs |  | 5 | m
有効落差 |  | H | Hj-Hs | 95 | m
データ項目 |  | 記号 | 式 | 1月 | 2月 | 3月 | 4月 | 5月 | 6月 | 7月 | 8月 | 9月 | 10月 | 11月 | 12月 | 出典・根拠
各月の平均降水量：実施サイト流域の値 （mm/月） |  | Rm |  | 10 | 20 | 30 | 120 | 180 | 200 | 20 | 20 | 30 | 220 | 180 | 10 | 気象庁観測データ（19XX～20XX） | ※降水量の根拠記載（実測、気象データなどの出典）
年間平均降水量 (mm/年） |  | Ry | SUM(Rm） | 95 1月: 1040
各月の該当河川の平均流量 （㎥/ｓ） |  | F |  | 3 | 5 | 7 | 26 | 40 | 42 | 6 | 5 | 6 | 43 | 40 | 4 |  | ※実測あるいは降水量と流域面積から計算など
水力発電で利用可能平均水量：水路流量 (㎥/ｓ） |  | Q |  | 2 | 4 | 5 | 20 | 30 | 30 | 4 | 4 | 4.5 | 30 | 30 | 2 |  | ※導水路での利用可能流量（元の河川維持水量など考慮）
水力 (kW) |  | Pw | 9.8*Q*H | 1862 | 3724 | 4655 | 18620 | 27930 | 27930 | 3724 | 3724 | 4190 | 27930 | 27930 | 1862
水車効率 |  | Ew | (0～1.0) | 0.6 | 0.7 | 0.7 | 0.8 | 0.9 | 0.9 | 0.7 | 0.7 | 0.7 | 0.9 | 0.9 | 0.6 |  | ※流量に基づく（水車・発電機）効率の特性カーブのデータは必ず添付のこと
発電機効率 |  | Eg | (0～1.0) | 0.8 | 0.85 | 0.85 | 0.85 | 0.9 | 0.9 | 0.85 | 0.85 | 0.85 | 0.9 | 0.9 | 0.8
変圧器等の損失係数 |  | Ts | (0～1.0※ない場合は1.0） | 0.99 | 0.99 | 0.99 | 0.99 | 0.99 | 0.99 | 0.99 | 0.99 | 0.99 | 0.99 | 0.99 | 0.99
1日推定発電電力量 （ｋWh/日） |  | DW | Pw*Ew*Eg*Ts*24 | 21235.74 | 52646.93 | 65808.67 | 300839.62 | 537529.61 | 537529.61 | 52646.93 | 52646.93 | 59234.87 | 537529.61 | 537529.61 | 21235.74
平均1日自家消費電力量 （ｋWh/日) |  | WC |  | 120 | 120 | 120 | 100 | 80 | 80 | 80 | 80 | 100 | 100 | 120 | 120 |  | ※ポンプ等の周辺機器の消費電力を考慮
稼働日における平均売電可能電力量 （ｋWh/日) |  | WA | DW＞0→DW-WC DW≦0→0 | 21115.74 | 52526.93 | 65688.67 | 300739.62 | 537449.61 | 537449.61 | 52566.93 | 52566.93 | 59134.87 | 537429.61 | 537409.61 | 21115.74
稼働実有効日数※停止日を除く （日） |  | TD |  | 31 | 28 | 31 | 30 | 31 | 30 | 28 | 31 | 30 | 31 | 30 | 31 | 年間定期点検による停止３日を想定 | ※7定期点検考慮
月間推定有効発電電力量 （ｋWh/月) |  | MYW |  | 654588 | 1470754 | 2036349 | 9022189 | 16660938 | 16123488 | 1471874 | 1629575 | 1774046 | 16660318 | 16122288 | 654588
年間推定総発電(売電）量 （kWh/年） |  | YYW |  | 95 1月: 84280995
売電先のCO2排出係数 |  | BC |  | 95 1月: 0.73; m 2月: kg-CO2/kWh; m 4月: 排出係数の根拠記載; m 6月: 2019年度JCM設備補助公募要領
リファレンスCO2排出量 |  | Re | YYW*BC/1000 | 95 1月: 61525; m 2月: ton-CO2/年
プロジェクトCO2排出量 |  | Pj |  | 95 1月: 0; m 2月: ton-CO2/年
CO2排出削減量 |  | Q | Re-Pj | 95 1月: 61525; m 2月: ton-CO2/年; m 4月: ※この値を実施計画書に記載

## 小水力発電（流況データなしの場合） (記入用)
2019-2021JCM設備補助CO2排出削減量計算（小水力発電/流況データなしの場合）
事業名
実施サイト | 住所
| 河川名 | [13 empty] | 記入
| 緯度 |  |  |  | 経度 | [9 empty] | 自動計算
|  | 記号 | 式 | 数値
標高 | 落水口 | Hi |  |  | m | ※水圧管路の上部の標高
| 水車 | Ho |  |  | m
落差 |  | Hｊ | Hi-Ho | 0 | m
損失水頭 |  | Hs |  |  | m
有効落差 |  | H | Hj-Hs | 0 | m
データ項目 |  | 記号 | 式 | 1月 | 2月 | 3月 | 4月 | 5月 | 6月 | 7月 | 8月 | 9月 | 10月 | 11月 | 12月 | 出典・根拠
各月の平均降水量：実施サイト流域の値 （mm/月） |  | Rm | [14 empty] | ※降水量の根拠記載（実測、気象データなどの出典）
年間平均降水量 (mm/年） |  | Ry | SUM(Rm） | 0 1月: 0
各月の該当河川の平均流量 （㎥/ｓ） |  | F | [14 empty] | ※実測あるいは降水量と流域面積から計算など
水力発電で利用可能平均水量：水路流量 (㎥/ｓ） |  | Q | [14 empty] | ※導水路での利用可能流量（元の河川維持水量など考慮）
水力 (kW) |  | Pw | 9.8*Q*H | 0 | 0 | 0 | 0 | 0 | 0 | 0 | 0 | 0 | 0 | 0 | 0
水車効率 |  | Ew | (0～1.0) | [13 empty] | ※流量に基づく（水車・発電機）効率の特性カーブのデータは必ず添付のこと
発電機効率 |  | Eg | (0～1.0)
変圧器等の損失係数 |  | Ts | (0～1.0※ない場合は1.0）
1日推定発電電力量 （ｋWh/日） |  | DW | Pw*Ew*Eg*Ts*24 | 0 | 0 | 0 | 0 | 0 | 0 | 0 | 0 | 0 | 0 | 0 | 0
平均1日自家消費電力量 （ｋWh/日) |  | WC | [14 empty] | ※ポンプ等の周辺機器の消費電力を考慮
稼働日における平均売電可能電力量 （ｋWh/日) |  | WA | DW＞0→DW-WC DW≦0→0 | 0 | 0 | 0 | 0 | 0 | 0 | 0 | 0 | 0 | 0 | 0 | 0
稼働実有効日数※停止日を除く （日） |  | TD | [14 empty] | ※7定期点検考慮
月間推定有効発電電力量 （ｋWh/月) |  | MYW |  | 0 | 0 | 0 | 0 | 0 | 0 | 0 | 0 | 0 | 0 | 0 | 0
年間推定総発電(売電）量 （kWh/年） |  | YYW |  | 0 1月: 0
売電先のCO2排出係数 |  | BC |  | m 2月: kg-CO2/kWh; m 4月: 排出係数の根拠記載
リファレンスCO2排出量 |  | Re | YYW*BC/1000 | 0 1月: 0; m 2月: ton-CO2/年
プロジェクトCO2排出量 |  | Pj |  | 0 1月: 0; m 2月: ton-CO2/年
CO2排出削減量 |  | Q | Re-Pj | 0 1月: 0; m 2月: ton-CO2/年; m 4月: ※この値を実施計画書に記載

## 小水力発電（流況データありの場合）(記入例)
2019-2021JCM設備補助CO2排出削減量計算（小水力発電 ：流況データありの場合）※記入例
事業名
実施サイト |  | 住所
河川名
|  | 緯度 | 33°26'04.1"S |  | 経度 | 70°41'02.7"W
※流量に基づく（水車・発電機）効率の特性カーブのデータは必ず添付のこと | [7 empty] | 記入
※流況データに基づく発電量算定計算シートは既存のものがあれば添付してください。別紙様式を必ずしも使用しなくても可です。 | [7 empty] | 自動計算
データ項目 |  |  | 記号 | 式 |  | 数値 | 出典・根拠等
標高 （ｍ） |  | 落水口 | Hi | ※水圧管路の上部の標高 |  | 300
|  | 水車 | Ho |  |  | 200
落差 （ｍ） |  |  | Hｊ | Hi-Ho |  | 100
損失水頭 （ｍ） |  |  | Hs |  |  | 5
有効落差 （ｍ） |  |  | H | Hj-Hs |  | 95
設計最大流量 （㎥） |  |  | Hs |  |  | 10
年間推定総発電量 （kWh/年） |  |  | YYW |  |  | 1423102 | 別紙 年間発電電力量の算定結果
年間推定自家消費量 （kWh/年） |  |  | YWC |  |  | 43800 | 別紙 年間発電電力量の算定結果
年間推定売電量 （kWh/年） |  |  | YYS | YYW-YWC |  | 1379302
売電先のCO2排出係数 （kg-CO2/kWh） |  |  | BC |  |  | 0.73 | 2019年度設備補助事業公募要領 |  |  | ※排出係数の根拠記載
リファレンスCO2排出量 （ton-CO2/年） |  |  | Re | YYS*BC/1000 |  | 1006
プロジェクトCO2排出量 （ton-CO2/年） |  |  | Pj |  |  | 0
CO2排出削減量 |  |  | Q | Re-Pj |  | 1006 | ton-CO2/年 | ※この値を実施計画書に記載
別紙 年間推定発電電力量の算定
河川流量の根拠（流況データ）：予定取水口付近での2013年～2016年の実測データ
日 | 河川流量 (㎥/ｓ） | 発電利用水量 (㎥/ｓ） | 流量比： 設計最大流量 に対する割合 | 水力 (kW) | 水車効率 | 発電機効率 | 変圧器等損失係数 | 1日発電電力量 （ｋWh/日） | 自家消費電力量 （ｋWh/日)
D |  | Q |  | Pw | Ew | Eg | Ts |  | WC
|  |  | Q/Hs | 9.8*Q*H | （0～1.0) | (0～1.0) | （0～1.0) 無ければ1.0 | Pw*Ew*Eg*Ts*24
1 | 31 | 10 | 1 | 9310 | 0.893 | 0.96 | 0.99 | 7901 | 120
2 | 28.9 | 10 | 1 | 9310 | 0.893 | 0.96 | 0.99 | 7901 | 120
3 | 28 | 10 | 1 | 9310 | 0.893 | 0.96 | 0.99 | 7901 | 120
4 | 26.7 | 10 | 1 | 9310 | 0.893 | 0.96 | 0.99 | 7901 | 120
5 | 25.9 | 10 | 1 | 9310 | 0.893 | 0.96 | 0.99 | 7901 | 120
6 | 25.2 | 10 | 1 | 9310 | 0.893 | 0.96 | 0.99 | 7901 | 120
7 | 24.6 | 10 | 1 | 9310 | 0.893 | 0.96 | 0.99 | 7901 | 120
8 | 24 | 10 | 1 | 9310 | 0.893 | 0.96 | 0.99 | 7901 | 120
9 | 23.5 | 10 | 1 | 9310 | 0.893 | 0.96 | 0.99 | 7901 | 120
10 | 23 | 10 | 1 | 9310 | 0.893 | 0.96 | 0.99 | 7901 | 120
11 | 22.5 | 10 | 1 | 9310 | 0.893 | 0.96 | 0.99 | 7901 | 120
12 | 22 | 10 | 1 | 9310 | 0.893 | 0.96 | 0.99 | 7901 | 120
13 | 21.5 | 10 | 1 | 9310 | 0.893 | 0.96 | 0.99 | 7901 | 120
14 | 21 | 10 | 1 | 9310 | 0.893 | 0.96 | 0.99 | 7901 | 120
15 | 20.6 | 10 | 1 | 9310 | 0.893 | 0.96 | 0.99 | 7901 | 120
16 | 20.2 | 10 | 1 | 9310 | 0.893 | 0.96 | 0.99 | 7901 | 120
17 | 19.8 | 10 | 1 | 9310 | 0.893 | 0.96 | 0.99 | 7901 | 120
18 | 19.4 | 10 | 1 | 9310 | 0.893 | 0.96 | 0.99 | 7901 | 120
19 | 19 | 10 | 1 | 9310 | 0.893 | 0.96 | 0.99 | 7901 | 120
20 | 18.6 | 10 | 1 | 9310 | 0.893 | 0.96 | 0.99 | 7901 | 120
21 | 18.2 | 10 | 1 | 9310 | 0.893 | 0.96 | 0.99 | 7901 | 120
22 | 17.8 | 10 | 1 | 9310 | 0.893 | 0.96 | 0.99 | 7901 | 120
23 | 17.4 | 10 | 1 | 9310 | 0.893 | 0.96 | 0.99 | 7901 | 120
24 | 17 | 10 | 1 | 9310 | 0.893 | 0.96 | 0.99 | 7901 | 120
25 | 16.6 | 10 | 1 | 9310 | 0.893 | 0.96 | 0.99 | 7901 | 120
26 | 16.2 | 10 | 1 | 9310 | 0.893 | 0.96 | 0.99 | 7901 | 120
27 | 15.8 | 10 | 1 | 9310 | 0.893 | 0.96 | 0.99 | 7901 | 120
28 | 15.4 | 10 | 1 | 9310 | 0.893 | 0.96 | 0.99 | 7901 | 120
29 | 15 | 10 | 1 | 9310 | 0.893 | 0.96 | 0.99 | 7901 | 120
30 | 14.6 | 10 | 1 | 9310 | 0.893 | 0.96 | 0.99 | 7901 | 120
31 | 14.2 | 10 | 1 | 9310 | 0.893 | 0.96 | 0.99 | 7901 | 120
32 | 13.9 | 10 | 1 | 9310 | 0.893 | 0.96 | 0.99 | 7901 | 120
33 | 13.6 | 10 | 1 | 9310 | 0.893 | 0.96 | 0.99 | 7901 | 120
34 | 13.3 | 10 | 1 | 9310 | 0.893 | 0.96 | 0.99 | 7901 | 120
35 | 13 | 10 | 1 | 9310 | 0.893 | 0.96 | 0.99 | 7901 | 120
36 | 12.8 | 10 | 1 | 9310 | 0.893 | 0.96 | 0.99 | 7901 | 120
37 | 12.6 | 10 | 1 | 9310 | 0.893 | 0.96 | 0.99 | 7901 | 120
38 | 12.4 | 10 | 1 | 9310 | 0.893 | 0.96 | 0.99 | 7901 | 120
39 | 12.2 | 10 | 1 | 9310 | 0.893 | 0.96 | 0.99 | 7901 | 120
40 | 12 | 10 | 1 | 9310 | 0.893 | 0.96 | 0.99 | 7901 | 120
41 | 11.9 | 10 | 1 | 9310 | 0.893 | 0.96 | 0.99 | 7901 | 120
42 | 11.8 | 10 | 1 | 9310 | 0.893 | 0.96 | 0.99 | 7901 | 120
43 | 11.7 | 10 | 1 | 9310 | 0.893 | 0.96 | 0.99 | 7901 | 120
44 | 11.6 | 10 | 1 | 9310 | 0.893 | 0.96 | 0.99 | 7901 | 120
45 | 11.5 | 10 | 1 | 9310 | 0.893 | 0.96 | 0.99 | 7901 | 120
46 | 11.4 | 10 | 1 | 9310 | 0.893 | 0.96 | 0.99 | 7901 | 120
47 | 11.3 | 10 | 1 | 9310 | 0.893 | 0.96 | 0.99 | 7901 | 120
48 | 11.2 | 10 | 1 | 9310 | 0.893 | 0.96 | 0.99 | 7901 | 120
49 | 11.1 | 10 | 1 | 9310 | 0.893 | 0.96 | 0.99 | 7901 | 120
50 | 11 | 10 | 1 | 9310 | 0.893 | 0.96 | 0.99 | 7901 | 120
51 | 10.95 | 9.95 | 1 | 9263.45 | 0.894 | 0.96 | 0.99 | 7871 | 120
52 | 10.83 | 9.83 | 0.98 | 9151.73 | 0.894 | 0.96 | 0.99 | 7776 | 120
53 | 10.7 | 9.7 | 0.97 | 9030.7 | 0.895 | 0.96 | 0.99 | 7682 | 120
54 | 10.58 | 9.58 | 0.96 | 8918.98 | 0.896 | 0.96 | 0.99 | 7595 | 120
55 | 1.48 | 9.48 | 0.95 | 8825.88 | 0.896 | 0.96 | 0.99 | 7516 | 120
56 | 10.4 | 9.4 | 0.94 | 8751.4 | 0.897 | 0.96 | 0.99 | 7461 | 120
57 | 10.32 | 9.32 | 0.93 | 8676.92 | 0.897 | 0.96 | 0.99 | 7397 | 120
58 | 10.23 | 9.23 | 0.92 | 8593.13 | 0.897 | 0.96 | 0.99 | 7326 | 120
59 | 10.15 | 9.15 | 0.92 | 8518.65 | 0.897 | 0.96 | 0.99 | 7262 | 120
60 | 10.08 | 9.08 | 0.91 | 8453.48 | 0.898 | 0.96 | 0.99 | 7215 | 120
61 | 10 | 9 | 0.9 | 8379 | 0.898 | 0.96 | 0.99 | 7151 | 120
62 | 9.93 | 8.93 | 0.89 | 8313.83 | 0.898 | 0.96 | 0.99 | 7096 | 120
63 | 9.85 | 8.85 | 0.89 | 8239.35 | 0.898 | 0.96 | 0.99 | 7032 | 120
64 | 9.77 | 8.77 | 0.88 | 8164.87 | 0.898 | 0.96 | 0.99 | 6968 | 120
65 | 9.7 | 8.7 | 0.87 | 8099.7 | 0.899 | 0.96 | 0.99 | 6920 | 120
66 | 9.63 | 8.63 | 0.86 | 8034.53 | 0.899 | 0.96 | 0.99 | 6865 | 120
67 | 9.56 | 8.56 | 0.86 | 7969.36 | 0.899 | 0.959 | 0.99 | 6802 | 120
68 | 9.49 | 8.49 | 0.85 | 7904.19 | 0.899 | 0.959 | 0.99 | 6746 | 120
69 | 9.42 | 8.42 | 0.84 | 7839.02 | 0.899 | 0.959 | 0.99 | 6691 | 120
70 | 9.36 | 8.36 | 0.84 | 7783.16 | 0.899 | 0.959 | 0.99 | 6643 | 120
71 | 9.3 | 8.3 | 0.83 | 7727.3 | 0.899 | 0.959 | 0.99 | 6595 | 120
72 | 9.23 | 8.23 | 0.82 | 7662.13 | 0.899 | 0.959 | 0.99 | 6540 | 120
73 | 9.16 | 8.16 | 0.82 | 7596.96 | 0.9 | 0.959 | 0.99 | 6491 | 120
74 | 9.09 | 8.09 | 0.81 | 7531.79 | 0.9 | 0.959 | 0.99 | 6436 | 120
75 | 9.02 | 8.02 | 0.8 | 7466.62 | 0.9 | 0.959 | 0.99 | 6380 | 120
76 | 8.96 | 7.96 | 0.8 | 7410.76 | 0.9 | 0.959 | 0.99 | 6332 | 120
77 | 8.9 | 7.9 | 0.79 | 7354.9 | 0.9 | 0.959 | 0.99 | 6285 | 120
78 | 8.84 | 7.84 | 0.78 | 7299.04 | 0.9 | 0.959 | 0.99 | 6237 | 120
79 | 8.78 | 7.78 | 0.78 | 7243.18 | 0.9 | 0.959 | 0.99 | 6189 | 120
80 | 8.72 | 7.72 | 0.77 | 7187.32 | 0.9 | 0.959 | 0.99 | 6141 | 120
81 | 8.66 | 7.66 | 0.77 | 7131.46 | 0.9 | 0.959 | 0.99 | 6094 | 120
82 | 8.6 | 7.6 | 0.76 | 7075.6 | 0.9 | 0.959 | 0.99 | 6046 | 120
83 | 8.55 | 7.55 | 0.76 | 7029.05 | 0.9 | 0.959 | 0.99 | 6006 | 120
84 | 8.5 | 7.5 | 0.75 | 6982.5 | 0.9 | 0.959 | 0.99 | 5966 | 120
85 | 8.45 | 7.45 | 0.75 | 6935.95 | 0.9 | 0.958 | 0.99 | 5920 | 120
86 | 8.4 | 7.4 | 0.74 | 6889.4 | 0.9 | 0.958 | 0.99 | 5881 | 120
87 | 8.35 | 7.35 | 0.74 | 6842.85 | 0.9 | 0.958 | 0.99 | 5841 | 120
88 | 8.3 | 7.3 | 0.73 | 6796.3 | 0.9 | 0.958 | 0.99 | 5801 | 120
89 | 8.25 | 7.25 | 0.73 | 6749.75 | 0.9 | 0.958 | 0.99 | 5761 | 120
90 | 8.2 | 7.2 | 0.72 | 6703.2 | 0.9 | 0.958 | 0.99 | 5722 | 120
91 | 8.16 | 7.16 | 0.72 | 6665.96 | 0.9 | 0.958 | 0.99 | 5690 | 120
92 | 8.12 | 7.12 | 0.71 | 6628.72 | 0.9 | 0.958 | 0.99 | 5658 | 120
93 | 8.08 | 7.08 | 0.71 | 6591.48 | 0.9 | 0.958 | 0.99 | 5626 | 120
94 | 8.04 | 7.04 | 0.7 | 6554.24 | 0.9 | 0.958 | 0.99 | 5595 | 120
95 | 8 | 7 | 0.7 | 6517 | 0.9 | 0.958 | 0.99 | 5563 | 120
96 | 7.96 | 6.96 | 0.7 | 6479.76 | 0.9 | 0.958 | 0.99 | 5531 | 120
97 | 7.92 | 6.92 | 0.69 | 6442.52 | 0.9 | 0.958 | 0.99 | 5499 | 120
98 | 7.88 | 6.88 | 0.69 | 6405.28 | 0.9 | 0.958 | 0.99 | 5467 | 120
99 | 7.84 | 6.84 | 0.68 | 6368.04 | 0.9 | 0.958 | 0.99 | 5436 | 120
100 | 7.81 | 6.81 | 0.68 | 6340.11 | 0.9 | 0.958 | 0.99 | 5412 | 120
101 | 7.78 | 6.78 | 0.68 | 6312.18 | 0.899 | 0.957 | 0.99 | 5376 | 120
102 | 7.75 | 6.75 | 0.68 | 6284.25 | 0.899 | 0.957 | 0.99 | 5353 | 120
103 | 7.72 | 6.72 | 0.67 | 6256.32 | 0.899 | 0.957 | 0.99 | 5329 | 120
104 | 7.69 | 6.69 | 0.67 | 6228.39 | 0.899 | 0.957 | 0.99 | 5305 | 120
105 | 7.66 | 6.66 | 0.67 | 6200.46 | 0.899 | 0.957 | 0.99 | 5281 | 120
106 | 7.63 | 6.63 | 0.66 | 6172.53 | 0.899 | 0.957 | 0.99 | 5257 | 120
107 | 7.6 | 6.6 | 0.66 | 6144.6 | 0.899 | 0.957 | 0.99 | 5234 | 120
108 | 7.57 | 6.57 | 0.66 | 6116.67 | 0.899 | 0.957 | 0.99 | 5210 | 120
109 | 7.54 | 6.54 | 0.65 | 6088.74 | 0.899 | 0.957 | 0.99 | 5186 | 120
110 | 7.51 | 6.51 | 0.65 | 6060.81 | 0.899 | 0.957 | 0.99 | 5162 | 120
111 | 7.48 | 6.48 | 0.65 | 6032.88 | 0.898 | 0.956 | 0.99 | 5127 | 120
112 | 7.45 | 6.45 | 0.65 | 6004.95 | 0.898 | 0.956 | 0.99 | 5104 | 120
113 | 7.42 | 6.42 | 0.64 | 5977.02 | 0.898 | 0.956 | 0.99 | 5080 | 120
114 | 7.39 | 6.39 | 0.64 | 5949.09 | 0.898 | 0.956 | 0.99 | 5056 | 120
115 | 7.36 | 6.36 | 0.64 | 5921.16 | 0.898 | 0.956 | 0.99 | 5032 | 120
116 | 7.33 | 6.33 | 0.63 | 5893.23 | 0.898 | 0.956 | 0.99 | 5009 | 120
117 | 7.3 | 6.3 | 0.63 | 5865.3 | 0.898 | 0.956 | 0.99 | 4985 | 120
118 | 7.27 | 6.27 | 0.63 | 5837.37 | 0.897 | 0.956 | 0.99 | 4956 | 120
119 | 7.24 | 6.24 | 0.62 | 5809.44 | 0.897 | 0.956 | 0.99 | 4932 | 120
120 | 7.21 | 6.21 | 0.62 | 5781.51 | 0.897 | 0.956 | 0.99 | 4908 | 120
121 | 7.18 | 6.18 | 0.62 | 5753.58 | 0.897 | 0.956 | 0.99 | 4885 | 120
122 | 7.15 | 6.15 | 0.62 | 5725.65 | 0.897 | 0.956 | 0.99 | 4861 | 120
123 | 7.12 | 6.12 | 0.61 | 5697.72 | 0.897 | 0.956 | 0.99 | 4837 | 120
124 | 7.09 | 6.09 | 0.61 | 5669.79 | 0.896 | 0.956 | 0.99 | 4808 | 120
125 | 7.06 | 6.06 | 0.61 | 5641.86 | 0.896 | 0.956 | 0.99 | 4784 | 120
126 | 7.03 | 6.03 | 0.6 | 5613.93 | 0.896 | 0.956 | 0.99 | 4761 | 120
127 | 7 | 6 | 0.6 | 5586 | 0.896 | 0.956 | 0.99 | 4737 | 120
128 | 6.97 | 5.97 | 0.6 | 5558.07 | 0.895 | 0.956 | 0.99 | 4708 | 120
129 | 6.94 | 5.94 | 0.59 | 5530.14 | 0.895 | 0.955 | 0.99 | 4679 | 120
130 | 6.91 | 5.91 | 0.59 | 5502.21 | 0.895 | 0.955 | 0.99 | 4656 | 120
131 | 6.88 | 5.88 | 0.59 | 5474.28 | 0.895 | 0.955 | 0.99 | 4632 | 120
132 | 6.58 | 5.58 | 0.56 | 5194.98 | 0.895 | 0.955 | 0.99 | 4396 | 120
133 | 6.82 | 5.82 | 0.58 | 5418.42 | 0.895 | 0.955 | 0.99 | 4585 | 120
134 | 6.79 | 5.79 | 0.58 | 5390.49 | 0.894 | 0.955 | 0.99 | 4556 | 120
135 | 6.76 | 5.76 | 0.58 | 5362.56 | 0.894 | 0.955 | 0.99 | 4533 | 120
136 | 6.73 | 5.73 | 0.57 | 5334.63 | 0.894 | 0.955 | 0.99 | 4509 | 120
137 | 6.7 | 5.7 | 0.57 | 5306.7 | 0.894 | 0.955 | 0.99 | 4485 | 120
138 | 6.67 | 5.67 | 0.57 | 5278.77 | 0.894 | 0.954 | 0.99 | 4457 | 120
139 | 6.64 | 5.64 | 0.56 | 5250.84 | 0.894 | 0.954 | 0.99 | 4434 | 120
140 | 6.61 | 5.61 | 0.56 | 5222.91 | 0.894 | 0.954 | 0.99 | 4410 | 120
141 | 6.58 | 5.58 | 0.56 | 5194.98 | 0.893 | 0.954 | 0.99 | 4381 | 120
142 | 6.55 | 5.55 | 0.56 | 5167.05 | 0.893 | 0.954 | 0.99 | 4358 | 120
143 | 6.52 | 5.52 | 0.55 | 5139.12 | 0.893 | 0.954 | 0.99 | 4334 | 120
144 | 6.49 | 5.49 | 0.55 | 5111.19 | 0.892 | 0.953 | 0.99 | 4301 | 120
145 | 6.46 | 5.46 | 0.55 | 5083.26 | 0.892 | 0.953 | 0.99 | 4278 | 120
146 | 6.43 | 5.43 | 0.54 | 5055.33 | 0.892 | 0.953 | 0.99 | 4254 | 120
147 | 6.4 | 5.4 | 0.54 | 5027.4 | 0.892 | 0.953 | 0.99 | 4231 | 120
148 | 6.37 | 5.37 | 0.54 | 4999.47 | 0.891 | 0.953 | 0.99 | 4203 | 120
149 | 6.34 | 5.34 | 0.53 | 4971.54 | 0.891 | 0.953 | 0.99 | 4179 | 120
150 | 6.31 | 5.31 | 0.53 | 4943.61 | 0.891 | 0.953 | 0.99 | 4156 | 120
151 | 6.28 | 5.28 | 0.53 | 4915.68 | 0.891 | 0.952 | 0.99 | 4128 | 120
152 | 6.25 | 5.25 | 0.53 | 4887.75 | 0.891 | 0.952 | 0.99 | 4104 | 120
153 | 6.22 | 5.22 | 0.52 | 4859.82 | 0.891 | 0.952 | 0.99 | 4081 | 120
154 | 6.19 | 5.19 | 0.52 | 4831.89 | 0.89 | 0.952 | 0.99 | 4053 | 120
155 | 6.16 | 5.16 | 0.52 | 4803.96 | 0.89 | 0.952 | 0.99 | 4030 | 120
156 | 6.13 | 5.13 | 0.51 | 4776.03 | 0.89 | 0.952 | 0.99 | 4006 | 120
157 | 6.1 | 5.1 | 0.51 | 4748.1 | 0.89 | 0.952 | 0.99 | 3983 | 120
158 | 6.07 | 5.07 | 0.51 | 4720.17 | 0.89 | 0.951 | 0.99 | 3955 | 120
159 | 6.04 | 5.04 | 0.5 | 4692.24 | 0.89 | 0.951 | 0.99 | 3932 | 120
160 | 6.01 | 5.01 | 0.5 | 4664.31 | 0.89 | 0.951 | 0.99 | 3908 | 120
161 | 5.98 | 4.98 | 0.5 | 4636.38 | 0.89 | 0.95 | 0.99 | 3881 | 120
162 | 5.95 | 4.95 | 0.5 | 4608.45 | 0.89 | 0.95 | 0.99 | 3857 | 120
163 | 5.92 | 4.92 | 0.49 | 4580.52 | 0.89 | 0.95 | 0.99 | 3834 | 120
164 | 5.89 | 4.89 | 0.49 | 4552.59 | 0.89 | 0.949 | 0.99 | 3807 | 120
165 | 5.86 | 4.86 | 0.49 | 4524.66 | 0.89 | 0.949 | 0.99 | 3783 | 120
166 | 5.83 | 4.83 | 0.48 | 4496.73 | 0.89 | 0.949 | 0.99 | 3760 | 120
167 | 5.8 | 4.8 | 0.48 | 4468.8 | 0.89 | 0.949 | 0.99 | 3737 | 120
168 | 5.77 | 4.77 | 0.48 | 4440.87 | 0.89 | 0.948 | 0.99 | 3709 | 120
169 | 5.74 | 4.74 | 0.47 | 4412.94 | 0.89 | 0.948 | 0.99 | 3686 | 120
170 | 5.71 | 4.71 | 0.47 | 4385.01 | 0.89 | 0.948 | 0.99 | 3663 | 120
171 | 5.68 | 4.68 | 0.47 | 4357.08 | 0.89 | 0.947 | 0.99 | 3636 | 120
172 | 5.65 | 4.65 | 0.47 | 4329.15 | 0.89 | 0.947 | 0.99 | 3612 | 120
173 | 5.62 | 4.62 | 0.46 | 4301.22 | 0.89 | 0.947 | 0.99 | 3589 | 120
174 | 5.59 | 4.59 | 0.46 | 4273.29 | 0.89 | 0.946 | 0.99 | 3562 | 120
175 | 5.56 | 4.56 | 0.46 | 4245.36 | 0.89 | 0.946 | 0.99 | 3539 | 120
176 | 5.53 | 4.53 | 0.45 | 4217.43 | 0.89 | 0.945 | 0.99 | 3512 | 120
177 | 5.5 | 4.5 | 0.45 | 4189.5 | 0.89 | 0.945 | 0.99 | 3488 | 120
178 | 5.47 | 4.47 | 0.45 | 4161.57 | 0.89 | 0.945 | 0.99 | 3465 | 120
179 | 5.44 | 4.44 | 0.44 | 4133.64 | 0.89 | 0.944 | 0.99 | 3438 | 120
180 | 5.41 | 4.41 | 0.44 | 4105.71 | 0.89 | 0.944 | 0.99 | 3415 | 120
181 | 5.38 | 4.38 | 0.44 | 4077.78 | 0.89 | 0.944 | 0.99 | 3392 | 120
182 | 5.35 | 4.35 | 0.44 | 4049.85 | 0.89 | 0.943 | 0.99 | 3365 | 120
183 | 5.32 | 4.32 | 0.43 | 4021.92 | 0.89 | 0.943 | 0.99 | 3342 | 120
184 | 5.29 | 4.29 | 0.43 | 3993.99 | 0.89 | 0.943 | 0.99 | 3319 | 120
185 | 5.26 | 4.26 | 0.43 | 3966.06 | 0.89 | 0.942 | 0.99 | 3292 | 120
186 | 5.23 | 4.23 | 0.42 | 3938.13 | 0.89 | 0.942 | 0.99 | 3269 | 120
187 | 5.2 | 4.2 | 0.42 | 3910.2 | 0.89 | 0.942 | 0.99 | 3245 | 120
188 | 5.17 | 4.17 | 0.42 | 3882.27 | 0.89 | 0.941 | 0.99 | 3219 | 120
189 | 5.14 | 4.14 | 0.41 | 3854.34 | 0.89 | 0.941 | 0.99 | 3196 | 120
190 | 5.11 | 4.11 | 0.41 | 3826.41 | 0.89 | 0.941 | 0.99 | 3173 | 120
191 | 5.08 | 4.08 | 0.41 | 3798.48 | 0.89 | 0.94 | 0.99 | 3146 | 120
192 | 5.05 | 4.05 | 0.41 | 3770.55 | 0.89 | 0.94 | 0.99 | 3123 | 120
193 | 5.02 | 4.02 | 0.4 | 3742.62 | 0.89 | 0.94 | 0.99 | 3100 | 120
194 | 5 | 4 | 0.4 | 3724 | 0.89 | 0.94 | 0.99 | 3084 | 120
195 | 4.98 | 3.98 | 0.4 | 3705.38 | 0.89 | 0.939 | 0.99 | 3066 | 120
196 | 4.96 | 3.96 | 0.4 | 3686.76 | 0.89 | 0.939 | 0.99 | 3050 | 120
197 | 4.94 | 3.94 | 0.39 | 3668.14 | 0.89 | 0.939 | 0.99 | 3035 | 120
198 | 4.92 | 3.92 | 0.39 | 3649.52 | 0.89 | 0.939 | 0.99 | 3019 | 120
199 | 4.9 | 3.9 | 0.39 | 3630.9 | 0.89 | 0.939 | 0.99 | 3004 | 120
200 | 4.88 | 3.88 | 0.39 | 3612.28 | 0.89 | 0.938 | 0.99 | 2985 | 120
201 | 4.86 | 3.86 | 0.39 | 3593.66 | 0.89 | 0.938 | 0.99 | 2970 | 120
202 | 4.84 | 3.84 | 0.38 | 3575.04 | 0.89 | 0.937 | 0.99 | 2952 | 120
203 | 4.82 | 3.82 | 0.38 | 3556.42 | 0.89 | 0.937 | 0.99 | 2936 | 120
204 | 4.8 | 3.8 | 0.38 | 3537.8 | 0.89 | 0.937 | 0.99 | 2921 | 120
205 | 4.78 | 3.78 | 0.38 | 3519.18 | 0.89 | 0.936 | 0.99 | 2902 | 120
206 | 4.76 | 3.76 | 0.38 | 3500.56 | 0.89 | 0.936 | 0.99 | 2887 | 120
207 | 4.74 | 3.74 | 0.37 | 3481.94 | 0.89 | 0.936 | 0.99 | 2872 | 120
208 | 4.72 | 3.72 | 0.37 | 3463.32 | 0.89 | 0.936 | 0.99 | 2856 | 120
209 | 4.7 | 3.7 | 0.37 | 3444.7 | 0.89 | 0.936 | 0.99 | 2841 | 120
210 | 4.68 | 3.68 | 0.37 | 3426.08 | 0.89 | 0.935 | 0.99 | 2823 | 120
211 | 4.66 | 3.66 | 0.37 | 3407.46 | 0.89 | 0.935 | 0.99 | 2807 | 120
212 | 4.64 | 3.64 | 0.36 | 3388.84 | 0.89 | 0.934 | 0.99 | 2789 | 120
213 | 4.62 | 3.62 | 0.36 | 3370.22 | 0.89 | 0.934 | 0.99 | 2774 | 120
214 | 4.6 | 3.6 | 0.36 | 3351.6 | 0.89 | 0.934 | 0.99 | 2758 | 120
215 | 4.58 | 3.58 | 0.36 | 3332.98 | 0.89 | 0.933 | 0.99 | 2740 | 120
216 | 4.56 | 3.56 | 0.36 | 3314.36 | 0.89 | 0.933 | 0.99 | 2725 | 120
217 | 4.54 | 3.54 | 0.35 | 3295.74 | 0.89 | 0.933 | 0.99 | 2709 | 120
218 | 4.52 | 3.52 | 0.35 | 3277.12 | 0.89 | 0.933 | 0.99 | 2694 | 120
219 | 4.5 | 3.5 | 0.35 | 3258.5 | 0.89 | 0.933 | 0.99 | 2679 | 120
220 | 4.48 | 3.48 | 0.35 | 3239.88 | 0.889 | 0.932 | 0.99 | 2658 | 120
221 | 4.46 | 3.46 | 0.35 | 3221.26 | 0.889 | 0.932 | 0.99 | 2642 | 120
222 | 4.44 | 3.44 | 0.34 | 3202.64 | 0.889 | 0.932 | 0.99 | 2627 | 120
223 | 4.42 | 3.42 | 0.34 | 3184.02 | 0.889 | 0.932 | 0.99 | 2612 | 120
224 | 4.4 | 3.4 | 0.34 | 3165.4 | 0.889 | 0.932 | 0.99 | 2596 | 120
225 | 4.38 | 3.38 | 0.34 | 3146.78 | 0.889 | 0.931 | 0.99 | 2578 | 120
226 | 4.36 | 3.36 | 0.34 | 3128.16 | 0.889 | 0.931 | 0.99 | 2563 | 120
227 | 4.34 | 3.34 | 0.33 | 3109.54 | 0.889 | 0.931 | 0.99 | 2548 | 120
228 | 4.32 | 3.32 | 0.33 | 3090.92 | 0.889 | 0.93 | 0.99 | 2530 | 120
229 | 4.3 | 3.3 | 0.33 | 3072.3 | 0.889 | 0.93 | 0.99 | 2515 | 120
230 | 4.28 | 3.28 | 0.33 | 3053.68 | 0.888 | 0.93 | 0.99 | 2497 | 120
231 | 4.26 | 3.26 | 0.33 | 3035.06 | 0.888 | 0.929 | 0.99 | 2479 | 120
232 | 4.24 | 3.24 | 0.32 | 3016.44 | 0.888 | 0.929 | 0.99 | 2464 | 120
233 | 4.22 | 3.22 | 0.32 | 2997.82 | 0.888 | 0.929 | 0.99 | 2448 | 120
234 | 4.2 | 3.2 | 0.32 | 2979.2 | 0.888 | 0.928 | 0.99 | 2431 | 120
235 | 4.18 | 3.18 | 0.32 | 2960.58 | 0.888 | 0.928 | 0.99 | 2415 | 120
236 | 4.16 | 3.16 | 0.32 | 2941.96 | 0.888 | 0.928 | 0.99 | 2400 | 120
237 | 4.14 | 3.14 | 0.31 | 2923.34 | 0.888 | 0.927 | 0.99 | 2382 | 120
238 | 4.12 | 3.12 | 0.31 | 2904.72 | 0.888 | 0.927 | 0.99 | 2367 | 120
239 | 4.1 | 3.1 | 0.31 | 2886.1 | 0.888 | 0.927 | 0.99 | 2352 | 120
240 | 4.08 | 3.08 | 0.31 | 2867.48 | 0.887 | 0.926 | 0.99 | 2332 | 120
241 | 4.06 | 3.06 | 0.31 | 2848.86 | 0.887 | 0.926 | 0.99 | 2317 | 120
242 | 4.04 | 3.04 | 0.3 | 2830.24 | 0.887 | 0.926 | 0.99 | 2301 | 120
243 | 4.02 | 3.02 | 0.3 | 2811.62 | 0.887 | 0.926 | 0.99 | 2286 | 120
244 | 4 | 3 | 0.3 | 2793 | 0.887 | 0.926 | 0.99 | 2271 | 120
245 | 3.98 | 2.98 | 0.3 | 2774.38 | 0.886 | 0.925 | 0.99 | 2251 | 120
246 | 3.96 | 2.96 | 0.3 | 2755.76 | 0.886 | 0.925 | 0.99 | 2236 | 120
247 | 3.95 | 2.95 | 0.3 | 2746.45 | 0.886 | 0.925 | 0.99 | 2228 | 120
248 | 3.94 | 2.94 | 0.29 | 2737.14 | 0.885 | 0.925 | 0.99 | 2218 | 120
249 | 3.93 | 2.93 | 0.29 | 2727.83 | 0.885 | 0.925 | 0.99 | 2211 | 120
250 | 3.92 | 2.92 | 0.29 | 2718.52 | 0.885 | 0.925 | 0.99 | 2203 | 120
251 | 3.91 | 2.91 | 0.29 | 2709.21 | 0.864 | 0.925 | 0.99 | 2144 | 120
252 | 3.9 | 2.9 | 0.29 | 2699.9 | 0.864 | 0.925 | 0.99 | 2136 | 120
253 | 3.89 | 2.89 | 0.29 | 2690.59 | 0.864 | 0.924 | 0.99 | 2127 | 120
254 | 3.88 | 2.88 | 0.29 | 2681.28 | 0.863 | 0.924 | 0.99 | 2117 | 120
255 | 3.87 | 2.87 | 0.29 | 2671.97 | 0.863 | 0.924 | 0.99 | 2109 | 120
256 | 3.86 | 2.86 | 0.29 | 2662.66 | 0.863 | 0.924 | 0.99 | 2102 | 120
257 | 3.85 | 2.85 | 0.29 | 2653.35 | 0.863 | 0.924 | 0.99 | 2095 | 120
258 | 3.84 | 2.84 | 0.28 | 2644.04 | 0.862 | 0.923 | 0.99 | 2083 | 120
259 | 3.83 | 2.83 | 0.28 | 2634.73 | 0.862 | 0.923 | 0.99 | 2075 | 120
260 | 3.82 | 2.82 | 0.28 | 2625.42 | 0.862 | 0.923 | 0.99 | 2068 | 120
261 | 3.81 | 2.81 | 0.28 | 2616.11 | 0.862 | 0.923 | 0.99 | 2061 | 120
262 | 3.8 | 2.8 | 0.28 | 2606.8 | 0.861 | 0.923 | 0.99 | 2051 | 120
263 | 3.79 | 2.79 | 0.28 | 2597.49 | 0.861 | 0.923 | 0.99 | 2044 | 120
264 | 3.78 | 2.78 | 0.28 | 2588.18 | 0.861 | 0.922 | 0.99 | 2034 | 120
265 | 3.77 | 2.77 | 0.28 | 2578.87 | 0.861 | 0.922 | 0.99 | 2027 | 120
266 | 3.76 | 2.76 | 0.28 | 2569.56 | 0.86 | 0.922 | 0.99 | 2017 | 120
267 | 3.75 | 2.75 | 0.28 | 2560.25 | 0.86 | 0.922 | 0.99 | 2010 | 120
268 | 3.74 | 2.74 | 0.27 | 2550.94 | 0.86 | 0.922 | 0.99 | 2002 | 120
269 | 3.73 | 2.73 | 0.27 | 2541.63 | 0.859 | 0.922 | 0.99 | 1993 | 120
270 | 3.72 | 2.72 | 0.27 | 2532.32 | 0.859 | 0.922 | 0.99 | 1986 | 120
271 | 3.71 | 2.71 | 0.27 | 2523.01 | 0.859 | 0.922 | 0.99 | 1978 | 120
272 | 3.7 | 2.7 | 0.27 | 2513.7 | 0.858 | 0.922 | 0.99 | 1969 | 120
273 | 3.69 | 2.69 | 0.27 | 2504.39 | 0.858 | 0.921 | 0.99 | 1959 | 120
274 | 3.68 | 2.68 | 0.27 | 2495.08 | 0.858 | 0.921 | 0.99 | 1952 | 120
275 | 3.67 | 2.67 | 0.27 | 2485.77 | 0.857 | 0.921 | 0.99 | 1942 | 120
276 | 3.66 | 2.66 | 0.27 | 2476.46 | 0.857 | 0.921 | 0.99 | 1935 | 120
277 | 3.65 | 2.65 | 0.27 | 2467.15 | 0.857 | 0.921 | 0.99 | 1928 | 120
278 | 3.64 | 2.64 | 0.26 | 2457.84 | 0.856 | 0.92 | 0.99 | 1916 | 120
279 | 3.63 | 2.63 | 0.26 | 2448.53 | 0.856 | 0.92 | 0.99 | 1909 | 120
280 | 3.62 | 2.62 | 0.26 | 2439.22 | 0.856 | 0.92 | 0.99 | 1902 | 120
281 | 3.61 | 2.61 | 0.26 | 2429.91 | 0.855 | 0.92 | 0.99 | 1892 | 120
282 | 3.6 | 2.6 | 0.26 | 2420.6 | 0.855 | 0.92 | 0.99 | 1885 | 120
283 | 3.59 | 2.59 | 0.26 | 2411.29 | 0.855 | 0.919 | 0.99 | 1876 | 120
284 | 3.58 | 2.58 | 0.26 | 2401.98 | 0.854 | 0.919 | 0.99 | 1866 | 120
285 | 3.57 | 2.57 | 0.26 | 2392.67 | 0.854 | 0.919 | 0.99 | 1859 | 120
286 | 3.56 | 2.56 | 0.26 | 2383.36 | 0.854 | 0.919 | 0.99 | 1852 | 120
287 | 3.55 | 2.55 | 0.26 | 2374.05 | 0.853 | 0.919 | 0.99 | 1842 | 120
288 | 3.54 | 2.54 | 0.25 | 2364.74 | 0.853 | 0.919 | 0.99 | 1835 | 120
289 | 3.53 | 2.53 | 0.25 | 2355.43 | 0.853 | 0.919 | 0.99 | 1828 | 120
290 | 3.52 | 2.52 | 0.25 | 2346.12 | 0.852 | 0.919 | 0.99 | 1819 | 120
291 | 3.51 | 2.51 | 0.25 | 2336.81 | 0.852 | 0.919 | 0.99 | 1811 | 120
292 | 3.5 | 2.5 | 0.25 | 2327.5 | 0.852 | 0.919 | 0.99 | 1804 | 120
293 | 3.49 | 2.49 | 0.25 | 2318.19 | 0.852 | 0.918 | 0.99 | 1795 | 120
294 | 3.48 | 2.48 | 0.25 | 2308.88 | 0.851 | 0.918 | 0.99 | 1786 | 120
295 | 3.47 | 2.47 | 0.25 | 2299.57 | 0.851 | 0.918 | 0.99 | 1779 | 120
296 | 3.46 | 2.46 | 0.25 | 2290.26 | 0.851 | 0.918 | 0.99 | 1771 | 120
297 | 3.45 | 2.45 | 0.25 | 2280.95 | 0.85 | 0.918 | 0.99 | 1762 | 120
298 | 3.44 | 2.44 | 0.24 | 2271.64 | 0.85 | 0.918 | 0.99 | 1755 | 120
299 | 3.43 | 2.43 | 0.24 | 2262.33 | 0.85 | 0.918 | 0.99 | 1748 | 120
300 | 3.42 | 2.42 | 0.24 | 2253.02 | 0.849 | 0.918 | 0.99 | 1738 | 120
301 | 3.41 | 2.41 | 0.24 | 2243.71 | 0.849 | 0.918 | 0.99 | 1731 | 120
302 | 3.4 | 2.4 | 0.24 | 2234.4 | 0.849 | 0.918 | 0.99 | 1724 | 120
303 | 3.39 | 2.39 | 0.24 | 2225.09 | 0.848 | 0.918 | 0.99 | 1715 | 120
304 | 3.38 | 2.38 | 0.24 | 2215.78 | 0.848 | 0.918 | 0.99 | 1708 | 120
305 | 3.37 | 2.37 | 0.24 | 2206.47 | 0.847 | 0.918 | 0.99 | 1698 | 120
306 | 3.36 | 2.36 | 0.24 | 2197.16 | 0.847 | 0.918 | 0.99 | 1691 | 120
307 | 3.35 | 2.35 | 0.24 | 2187.85 | 0.846 | 0.918 | 0.99 | 1682 | 120
308 | 3.34 | 2.34 | 0.23 | 2178.54 | 0.846 | 0.918 | 0.99 | 1675 | 120
309 | 3.33 | 2.33 | 0.23 | 2169.23 | 0.845 | 0.918 | 0.99 | 1666 | 120
310 | 3.32 | 2.32 | 0.23 | 2159.92 | 0.845 | 0.918 | 0.99 | 1659 | 120
311 | 3.31 | 2.31 | 0.23 | 2150.61 | 0.844 | 0.918 | 0.99 | 1650 | 120
312 | 3.3 | 2.3 | 0.23 | 2141.3 | 0.844 | 0.918 | 0.99 | 1642 | 120
313 | 3.29 | 2.29 | 0.23 | 2131.99 | 0.843 | 0.915 | 0.99 | 1628 | 120
314 | 3.28 | 2.28 | 0.23 | 2122.68 | 0.843 | 0.915 | 0.99 | 1621 | 120
315 | 3.27 | 2.27 | 0.23 | 2113.37 | 0.842 | 0.915 | 0.99 | 1612 | 120
316 | 3.26 | 2.26 | 0.23 | 2104.06 | 0.842 | 0.915 | 0.99 | 1605 | 120
317 | 3.25 | 2.25 | 0.23 | 2094.75 | 0.841 | 0.915 | 0.99 | 1596 | 120
318 | 3.24 | 2.24 | 0.22 | 2085.44 | 0.841 | 0.915 | 0.99 | 1589 | 120
319 | 3.23 | 2.23 | 0.22 | 2076.13 | 0.84 | 0.915 | 0.99 | 1580 | 120
320 | 3.22 | 2.22 | 0.22 | 2066.82 | 0.84 | 0.915 | 0.99 | 1573 | 120
321 | 3.21 | 2.21 | 0.22 | 2057.51 | 0.839 | 0.915 | 0.99 | 1564 | 120
322 | 3.2 | 2.2 | 0.22 | 2048.2 | 0.839 | 0.915 | 0.99 | 1557 | 120
323 | 3.19 | 2.19 | 0.22 | 2038.89 | 0.838 | 0.914 | 0.99 | 1546 | 120
324 | 3.18 | 2.18 | 0.22 | 2029.58 | 0.838 | 0.914 | 0.99 | 1539 | 120
325 | 3.17 | 2.17 | 0.22 | 2020.27 | 0.837 | 0.914 | 0.99 | 1530 | 120
326 | 3.16 | 2.16 | 0.22 | 2010.96 | 0.837 | 0.914 | 0.99 | 1523 | 120
327 | 3.15 | 2.15 | 0.22 | 2001.65 | 0.836 | 0.914 | 0.99 | 1514 | 120
328 | 3.14 | 2.14 | 0.21 | 1992.34 | 0.836 | 0.914 | 0.99 | 1507 | 120
329 | 3.13 | 2.13 | 0.21 | 1983.03 | 0.835 | 0.913 | 0.99 | 1497 | 120
330 | 3.12 | 2.12 | 0.21 | 1973.72 | 0.835 | 0.913 | 0.99 | 1490 | 120
331 | 3.11 | 2.11 | 0.21 | 1964.41 | 0.834 | 0.913 | 0.99 | 1481 | 120
332 | 3.1 | 2.1 | 0.21 | 1955.1 | 0.834 | 0.913 | 0.99 | 1474 | 120
333 | 3.09 | 2.09 | 0.21 | 1945.79 | 0.831 | 0.913 | 0.99 | 1462 | 120
334 | 3.08 | 2.08 | 0.21 | 1936.48 | 0.83 | 0.913 | 0.99 | 1453 | 120
335 | 3.07 | 2.07 | 0.21 | 1927.17 | 0.829 | 0.913 | 0.99 | 1444 | 120
336 | 3.06 | 2.06 | 0.21 | 1917.86 | 0.828 | 0.913 | 0.99 | 1435 | 120
337 | 3.05 | 2.05 | 0.21 | 1908.55 | 0.827 | 0.912 | 0.99 | 1425 | 120
338 | 3.04 | 2.04 | 0.2 | 1899.24 | 0.826 | 0.912 | 0.99 | 1416 | 120
339 | 3.03 | 2.03 | 0.2 | 1889.93 | 0.825 | 0.912 | 0.99 | 1408 | 120
340 | 3.02 | 2.02 | 0.2 | 1880.62 | 0.824 | 0.912 | 0.99 | 1399 | 120
341 | 3.01 | 2.01 | 0.2 | 1871.31 | 0.823 | 0.912 | 0.99 | 1391 | 120
342 | 3 | 2 | 0.2 | 1862 | 0.822 | 0.912 | 0.99 | 1382 | 120
343 | 2.99 | 1.99 | 0.2 | 1852.69 | 0 | 0 | 0.99 | 0 | 120
344 | 2.98 | 1.98 | 0.2 | 1843.38 | 0 | 0 | 0.99 | 0 | 120
345 | 2.97 | 1.97 | 0.2 | 1834.07 | 0 | 0 | 0.99 | 0 | 120
346 | 2.97 | 1.97 | 0.2 | 1834.07 | 0 | 0 | 0.99 | 0 | 120
347 | 2.96 | 1.96 | 0.2 | 1824.76 | 0 | 0 | 0.99 | 0 | 120
348 | 2.96 | 1.96 | 0.2 | 1824.76 | 0 | 0 | 0.99 | 0 | 120
349 | 2.95 | 1.95 | 0.2 | 1815.45 | 0 | 0 | 0.99 | 0 | 120
350 | 2.95 | 1.95 | 0.2 | 1815.45 | 0 | 0 | 0.99 | 0 | 120
351 | 2.95 | 1.95 | 0.2 | 1815.45 | 0 | 0 | 0.99 | 0 | 120
352 | 2.94 | 1.94 | 0.19 | 1806.14 | 0 | 0 | 0.99 | 0 | 120
353 | 2.94 | 1.94 | 0.19 | 1806.14 | 0 | 0 | 0.99 | 0 | 120
354 | 2.94 | 1.94 | 0.19 | 1806.14 | 0 | 0 | 0.99 | 0 | 120
355 | 2.93 | 1.93 | 0.19 | 1796.83 | 0 | 0 | 0.99 | 0 | 120
356 | 2.93 | 1.93 | 0.19 | 1796.83 | 0 | 0 | 0.99 | 0 | 120
357 | 2.93 | 1.93 | 0.19 | 1796.83 | 0 | 0 | 0.99 | 0 | 120
358 | 2.93 | 1.93 | 0.19 | 1796.83 | 0 | 0 | 0.99 | 0 | 120
359 | 2.92 | 1.92 | 0.19 | 1787.52 | 0 | 0 | 0.99 | 0 | 120
360 | 2.92 | 1.92 | 0.19 | 1787.52 | 0 | 0 | 0.99 | 0 | 120
361 | 2.92 | 1.92 | 0.19 | 1787.52 | 0 | 0 | 0.99 | 0 | 120
362 | 2.92 | 1.92 | 0.19 | 1787.52 | 0 | 0 | 0.99 | 0 | 120
363 | 2.91 | 1.91 | 0.19 | 1778.21 | 0 | 0 | 0.99 | 0 | 120
364 | 2.91 | 1.91 | 0.19 | 1778.21 | 0 | 0 | 0.99 | 0 | 120
365 | 2.91 | 1.91 | 0.19 | 1778.21 | 0 | 0 | 0.99 | 0 | 120
[7 empty] | 計 | 1423102 | 43800

## 小水力発電（流況データありの場合）(記入用)
2019-2021JCM設備補助CO2排出削減量計算（小水力発電 ：流況データありの場合）
事業名
実施サイト |  | 住所
河川名
|  | 緯度 |  |  | 経度
※流量に基づく（水車・発電機）効率の特性カーブのデータは必ず添付のこと | [7 empty] | 記入
※流況データに基づく発電量算定計算シートは既存のものがあれば添付してください。別紙様式を必ずしも使用しなくても可です。 | [7 empty] | 自動計算
データ項目 |  |  | 記号 | 式 |  | 数値 | 出典・根拠等
標高 （ｍ） |  | 落水口 | Hi | ※水圧管路の上部の標高
|  | 水車 | Ho
落差 （ｍ） |  |  | Hｊ | Hi-Ho |  | 0
損失水頭 （ｍ） |  |  | Hs
有効落差 （ｍ） |  |  | H | Hj-Hs |  | 0
設計最大流量 （㎥） |  |  | Hs
年間推定総発電量 （kWh/年） |  |  | YYW |  |  | 0 | 別紙 年間発電電力量の算定結果
年間推定自家消費量 （kWh/年） |  |  | YWC |  |  | 0 | 別紙 年間発電電力量の算定結果
年間推定売電量 （kWh/年） |  |  | YYS | YYW-YWC |  | 0
売電先のCO2排出係数 （kg-CO2/kWh） |  |  | BC |  |  |  | 2019年度設備補助事業公募要領 |  |  | ※排出係数の根拠記載
リファレンスCO2排出量 （ton-CO2/年） |  |  | Re | YYS*BC/1000 |  | 0
プロジェクトCO2排出量 （ton-CO2/年） |  |  | Pj |  |  | 0
CO2排出削減量 |  |  | Q | Re-Pj |  | 0 | ton-CO2/年 | ※この値を実施計画書に記載
別紙 年間推定発電電力量の算定
河川流量の根拠（流況データ）：予定取水口付近での2013年～2016年の実測データ
日 | 河川流量 (㎥/ｓ） | 発電利用水量 (㎥/ｓ） | 流量比： 設計最大流量 に対する割合 | 水力 (kW) | 水車効率 | 発電機効率 | 変圧器等損失係数 | 1日発電電力量 （ｋWh/日） | 自家消費電力量 （ｋWh/日)
D |  | Q |  | Pw | Ew | Eg | Ts |  | WC
|  |  | Q/Hs | 9.8*Q*H | （0～1.0) | (0～1.0) | （0～1.0) 無ければ1.0 | Pw*Ew*Eg*Ts*24
1 |  |  | #DIV/0! | 0 |  |  |  | 0
2 |  |  | #DIV/0! | 0 |  |  |  | 0
3 |  |  | #DIV/0! | 0 |  |  |  | 0
4 |  |  | #DIV/0! | 0 |  |  |  | 0
5 |  |  | #DIV/0! | 0 |  |  |  | 0
6 |  |  | #DIV/0! | 0 |  |  |  | 0
7 |  |  | #DIV/0! | 0 |  |  |  | 0
8 |  |  | #DIV/0! | 0 |  |  |  | 0
9 |  |  | #DIV/0! | 0 |  |  |  | 0
10 |  |  | #DIV/0! | 0 |  |  |  | 0
11 |  |  | #DIV/0! | 0 |  |  |  | 0
12 |  |  | #DIV/0! | 0 |  |  |  | 0
13 |  |  | #DIV/0! | 0 |  |  |  | 0
14 |  |  | #DIV/0! | 0 |  |  |  | 0
15 |  |  | #DIV/0! | 0 |  |  |  | 0
16 |  |  | #DIV/0! | 0 |  |  |  | 0
17 |  |  | #DIV/0! | 0 |  |  |  | 0
18 |  |  | #DIV/0! | 0 |  |  |  | 0
19 |  |  | #DIV/0! | 0 |  |  |  | 0
20 |  |  | #DIV/0! | 0 |  |  |  | 0
21 |  |  | #DIV/0! | 0 |  |  |  | 0
22 |  |  | #DIV/0! | 0 |  |  |  | 0
23 |  |  | #DIV/0! | 0 |  |  |  | 0
24 |  |  | #DIV/0! | 0 |  |  |  | 0
25 |  |  | #DIV/0! | 0 |  |  |  | 0
26 |  |  | #DIV/0! | 0 |  |  |  | 0
27 |  |  | #DIV/0! | 0 |  |  |  | 0
28 |  |  | #DIV/0! | 0 |  |  |  | 0
29 |  |  | #DIV/0! | 0 |  |  |  | 0
30 |  |  | #DIV/0! | 0 |  |  |  | 0
31 |  |  | #DIV/0! | 0 |  |  |  | 0
32 |  |  | #DIV/0! | 0 |  |  |  | 0
33 |  |  | #DIV/0! | 0 |  |  |  | 0
34 |  |  | #DIV/0! | 0 |  |  |  | 0
35 |  |  | #DIV/0! | 0 |  |  |  | 0
36 |  |  | #DIV/0! | 0 |  |  |  | 0
37 |  |  | #DIV/0! | 0 |  |  |  | 0
38 |  |  | #DIV/0! | 0 |  |  |  | 0
39 |  |  | #DIV/0! | 0 |  |  |  | 0
40 |  |  | #DIV/0! | 0 |  |  |  | 0
41 |  |  | #DIV/0! | 0 |  |  |  | 0
42 |  |  | #DIV/0! | 0 |  |  |  | 0
43 |  |  | #DIV/0! | 0 |  |  |  | 0
44 |  |  | #DIV/0! | 0 |  |  |  | 0
45 |  |  | #DIV/0! | 0 |  |  |  | 0
46 |  |  | #DIV/0! | 0 |  |  |  | 0
47 |  |  | #DIV/0! | 0 |  |  |  | 0
48 |  |  | #DIV/0! | 0 |  |  |  | 0
49 |  |  | #DIV/0! | 0 |  |  |  | 0
50 |  |  | #DIV/0! | 0 |  |  |  | 0
51 |  |  | #DIV/0! | 0 |  |  |  | 0
52 |  |  | #DIV/0! | 0 |  |  |  | 0
53 |  |  | #DIV/0! | 0 |  |  |  | 0
54 |  |  | #DIV/0! | 0 |  |  |  | 0
55 |  |  | #DIV/0! | 0 |  |  |  | 0
56 |  |  | #DIV/0! | 0 |  |  |  | 0
57 |  |  | #DIV/0! | 0 |  |  |  | 0
58 |  |  | #DIV/0! | 0 |  |  |  | 0
59 |  |  | #DIV/0! | 0 |  |  |  | 0
60 |  |  | #DIV/0! | 0 |  |  |  | 0
61 |  |  | #DIV/0! | 0 |  |  |  | 0
62 |  |  | #DIV/0! | 0 |  |  |  | 0
63 |  |  | #DIV/0! | 0 |  |  |  | 0
64 |  |  | #DIV/0! | 0 |  |  |  | 0
65 |  |  | #DIV/0! | 0 |  |  |  | 0
66 |  |  | #DIV/0! | 0 |  |  |  | 0
67 |  |  | #DIV/0! | 0 |  |  |  | 0
68 |  |  | #DIV/0! | 0 |  |  |  | 0
69 |  |  | #DIV/0! | 0 |  |  |  | 0
70 |  |  | #DIV/0! | 0 |  |  |  | 0
71 |  |  | #DIV/0! | 0 |  |  |  | 0
72 |  |  | #DIV/0! | 0 |  |  |  | 0
73 |  |  | #DIV/0! | 0 |  |  |  | 0
74 |  |  | #DIV/0! | 0 |  |  |  | 0
75 |  |  | #DIV/0! | 0 |  |  |  | 0
76 |  |  | #DIV/0! | 0 |  |  |  | 0
77 |  |  | #DIV/0! | 0 |  |  |  | 0
78 |  |  | #DIV/0! | 0 |  |  |  | 0
79 |  |  | #DIV/0! | 0 |  |  |  | 0
80 |  |  | #DIV/0! | 0 |  |  |  | 0
81 |  |  | #DIV/0! | 0 |  |  |  | 0
82 |  |  | #DIV/0! | 0 |  |  |  | 0
83 |  |  | #DIV/0! | 0 |  |  |  | 0
84 |  |  | #DIV/0! | 0 |  |  |  | 0
85 |  |  | #DIV/0! | 0 |  |  |  | 0
86 |  |  | #DIV/0! | 0 |  |  |  | 0
87 |  |  | #DIV/0! | 0 |  |  |  | 0
88 |  |  | #DIV/0! | 0 |  |  |  | 0
89 |  |  | #DIV/0! | 0 |  |  |  | 0
90 |  |  | #DIV/0! | 0 |  |  |  | 0
91 |  |  | #DIV/0! | 0 |  |  |  | 0
92 |  |  | #DIV/0! | 0 |  |  |  | 0
93 |  |  | #DIV/0! | 0 |  |  |  | 0
94 |  |  | #DIV/0! | 0 |  |  |  | 0
95 |  |  | #DIV/0! | 0 |  |  |  | 0
96 |  |  | #DIV/0! | 0 |  |  |  | 0
97 |  |  | #DIV/0! | 0 |  |  |  | 0
98 |  |  | #DIV/0! | 0 |  |  |  | 0
99 |  |  | #DIV/0! | 0 |  |  |  | 0
100 |  |  | #DIV/0! | 0 |  |  |  | 0
101 |  |  | #DIV/0! | 0 |  |  |  | 0
102 |  |  | #DIV/0! | 0 |  |  |  | 0
103 |  |  | #DIV/0! | 0 |  |  |  | 0
104 |  |  | #DIV/0! | 0 |  |  |  | 0
105 |  |  | #DIV/0! | 0 |  |  |  | 0
106 |  |  | #DIV/0! | 0 |  |  |  | 0
107 |  |  | #DIV/0! | 0 |  |  |  | 0
108 |  |  | #DIV/0! | 0 |  |  |  | 0
109 |  |  | #DIV/0! | 0 |  |  |  | 0
110 |  |  | #DIV/0! | 0 |  |  |  | 0
111 |  |  | #DIV/0! | 0 |  |  |  | 0
112 |  |  | #DIV/0! | 0 |  |  |  | 0
113 |  |  | #DIV/0! | 0 |  |  |  | 0
114 |  |  | #DIV/0! | 0 |  |  |  | 0
115 |  |  | #DIV/0! | 0 |  |  |  | 0
116 |  |  | #DIV/0! | 0 |  |  |  | 0
117 |  |  | #DIV/0! | 0 |  |  |  | 0
118 |  |  | #DIV/0! | 0 |  |  |  | 0
119 |  |  | #DIV/0! | 0 |  |  |  | 0
120 |  |  | #DIV/0! | 0 |  |  |  | 0
121 |  |  | #DIV/0! | 0 |  |  |  | 0
122 |  |  | #DIV/0! | 0 |  |  |  | 0
123 |  |  | #DIV/0! | 0 |  |  |  | 0
124 |  |  | #DIV/0! | 0 |  |  |  | 0
125 |  |  | #DIV/0! | 0 |  |  |  | 0
126 |  |  | #DIV/0! | 0 |  |  |  | 0
127 |  |  | #DIV/0! | 0 |  |  |  | 0
128 |  |  | #DIV/0! | 0 |  |  |  | 0
129 |  |  | #DIV/0! | 0 |  |  |  | 0
130 |  |  | #DIV/0! | 0 |  |  |  | 0
131 |  |  | #DIV/0! | 0 |  |  |  | 0
132 |  |  | #DIV/0! | 0 |  |  |  | 0
133 |  |  | #DIV/0! | 0 |  |  |  | 0
134 |  |  | #DIV/0! | 0 |  |  |  | 0
135 |  |  | #DIV/0! | 0 |  |  |  | 0
136 |  |  | #DIV/0! | 0 |  |  |  | 0
137 |  |  | #DIV/0! | 0 |  |  |  | 0
138 |  |  | #DIV/0! | 0 |  |  |  | 0
139 |  |  | #DIV/0! | 0 |  |  |  | 0
140 |  |  | #DIV/0! | 0 |  |  |  | 0
141 |  |  | #DIV/0! | 0 |  |  |  | 0
142 |  |  | #DIV/0! | 0 |  |  |  | 0
143 |  |  | #DIV/0! | 0 |  |  |  | 0
144 |  |  | #DIV/0! | 0 |  |  |  | 0
145 |  |  | #DIV/0! | 0 |  |  |  | 0
146 |  |  | #DIV/0! | 0 |  |  |  | 0
147 |  |  | #DIV/0! | 0 |  |  |  | 0
148 |  |  | #DIV/0! | 0 |  |  |  | 0
149 |  |  | #DIV/0! | 0 |  |  |  | 0
150 |  |  | #DIV/0! | 0 |  |  |  | 0
151 |  |  | #DIV/0! | 0 |  |  |  | 0
152 |  |  | #DIV/0! | 0 |  |  |  | 0
153 |  |  | #DIV/0! | 0 |  |  |  | 0
154 |  |  | #DIV/0! | 0 |  |  |  | 0
155 |  |  | #DIV/0! | 0 |  |  |  | 0
156 |  |  | #DIV/0! | 0 |  |  |  | 0
157 |  |  | #DIV/0! | 0 |  |  |  | 0
158 |  |  | #DIV/0! | 0 |  |  |  | 0
159 |  |  | #DIV/0! | 0 |  |  |  | 0
160 |  |  | #DIV/0! | 0 |  |  |  | 0
161 |  |  | #DIV/0! | 0 |  |  |  | 0
162 |  |  | #DIV/0! | 0 |  |  |  | 0
163 |  |  | #DIV/0! | 0 |  |  |  | 0
164 |  |  | #DIV/0! | 0 |  |  |  | 0
165 |  |  | #DIV/0! | 0 |  |  |  | 0
166 |  |  | #DIV/0! | 0 |  |  |  | 0
167 |  |  | #DIV/0! | 0 |  |  |  | 0
168 |  |  | #DIV/0! | 0 |  |  |  | 0
169 |  |  | #DIV/0! | 0 |  |  |  | 0
170 |  |  | #DIV/0! | 0 |  |  |  | 0
171 |  |  | #DIV/0! | 0 |  |  |  | 0
172 |  |  | #DIV/0! | 0 |  |  |  | 0
173 |  |  | #DIV/0! | 0 |  |  |  | 0
174 |  |  | #DIV/0! | 0 |  |  |  | 0
175 |  |  | #DIV/0! | 0 |  |  |  | 0
176 |  |  | #DIV/0! | 0 |  |  |  | 0
177 |  |  | #DIV/0! | 0 |  |  |  | 0
178 |  |  | #DIV/0! | 0 |  |  |  | 0
179 |  |  | #DIV/0! | 0 |  |  |  | 0
180 |  |  | #DIV/0! | 0 |  |  |  | 0
181 |  |  | #DIV/0! | 0 |  |  |  | 0
182 |  |  | #DIV/0! | 0 |  |  |  | 0
183 |  |  | #DIV/0! | 0 |  |  |  | 0
184 |  |  | #DIV/0! | 0 |  |  |  | 0
185 |  |  | #DIV/0! | 0 |  |  |  | 0
186 |  |  | #DIV/0! | 0 |  |  |  | 0
187 |  |  | #DIV/0! | 0 |  |  |  | 0
188 |  |  | #DIV/0! | 0 |  |  |  | 0
189 |  |  | #DIV/0! | 0 |  |  |  | 0
190 |  |  | #DIV/0! | 0 |  |  |  | 0
191 |  |  | #DIV/0! | 0 |  |  |  | 0
192 |  |  | #DIV/0! | 0 |  |  |  | 0
193 |  |  | #DIV/0! | 0 |  |  |  | 0
194 |  |  | #DIV/0! | 0 |  |  |  | 0
195 |  |  | #DIV/0! | 0 |  |  |  | 0
196 |  |  | #DIV/0! | 0 |  |  |  | 0
197 |  |  | #DIV/0! | 0 |  |  |  | 0
198 |  |  | #DIV/0! | 0 |  |  |  | 0
199 |  |  | #DIV/0! | 0 |  |  |  | 0
200 |  |  | #DIV/0! | 0 |  |  |  | 0
201 |  |  | #DIV/0! | 0 |  |  |  | 0
202 |  |  | #DIV/0! | 0 |  |  |  | 0
203 |  |  | #DIV/0! | 0 |  |  |  | 0
204 |  |  | #DIV/0! | 0 |  |  |  | 0
205 |  |  | #DIV/0! | 0 |  |  |  | 0
206 |  |  | #DIV/0! | 0 |  |  |  | 0
207 |  |  | #DIV/0! | 0 |  |  |  | 0
208 |  |  | #DIV/0! | 0 |  |  |  | 0
209 |  |  | #DIV/0! | 0 |  |  |  | 0
210 |  |  | #DIV/0! | 0 |  |  |  | 0
211 |  |  | #DIV/0! | 0 |  |  |  | 0
212 |  |  | #DIV/0! | 0 |  |  |  | 0
213 |  |  | #DIV/0! | 0 |  |  |  | 0
214 |  |  | #DIV/0! | 0 |  |  |  | 0
215 |  |  | #DIV/0! | 0 |  |  |  | 0
216 |  |  | #DIV/0! | 0 |  |  |  | 0
217 |  |  | #DIV/0! | 0 |  |  |  | 0
218 |  |  | #DIV/0! | 0 |  |  |  | 0
219 |  |  | #DIV/0! | 0 |  |  |  | 0
220 |  |  | #DIV/0! | 0 |  |  |  | 0
221 |  |  | #DIV/0! | 0 |  |  |  | 0
222 |  |  | #DIV/0! | 0 |  |  |  | 0
223 |  |  | #DIV/0! | 0 |  |  |  | 0
224 |  |  | #DIV/0! | 0 |  |  |  | 0
225 |  |  | #DIV/0! | 0 |  |  |  | 0
226 |  |  | #DIV/0! | 0 |  |  |  | 0
227 |  |  | #DIV/0! | 0 |  |  |  | 0
228 |  |  | #DIV/0! | 0 |  |  |  | 0
229 |  |  | #DIV/0! | 0 |  |  |  | 0
230 |  |  | #DIV/0! | 0 |  |  |  | 0
231 |  |  | #DIV/0! | 0 |  |  |  | 0
232 |  |  | #DIV/0! | 0 |  |  |  | 0
233 |  |  | #DIV/0! | 0 |  |  |  | 0
234 |  |  | #DIV/0! | 0 |  |  |  | 0
235 |  |  | #DIV/0! | 0 |  |  |  | 0
236 |  |  | #DIV/0! | 0 |  |  |  | 0
237 |  |  | #DIV/0! | 0 |  |  |  | 0
238 |  |  | #DIV/0! | 0 |  |  |  | 0
239 |  |  | #DIV/0! | 0 |  |  |  | 0
240 |  |  | #DIV/0! | 0 |  |  |  | 0
241 |  |  | #DIV/0! | 0 |  |  |  | 0
242 |  |  | #DIV/0! | 0 |  |  |  | 0
243 |  |  | #DIV/0! | 0 |  |  |  | 0
244 |  |  | #DIV/0! | 0 |  |  |  | 0
245 |  |  | #DIV/0! | 0 |  |  |  | 0
246 |  |  | #DIV/0! | 0 |  |  |  | 0
247 |  |  | #DIV/0! | 0 |  |  |  | 0
248 |  |  | #DIV/0! | 0 |  |  |  | 0
249 |  |  | #DIV/0! | 0 |  |  |  | 0
250 |  |  | #DIV/0! | 0 |  |  |  | 0
251 |  |  | #DIV/0! | 0 |  |  |  | 0
252 |  |  | #DIV/0! | 0 |  |  |  | 0
253 |  |  | #DIV/0! | 0 |  |  |  | 0
254 |  |  | #DIV/0! | 0 |  |  |  | 0
255 |  |  | #DIV/0! | 0 |  |  |  | 0
256 |  |  | #DIV/0! | 0 |  |  |  | 0
257 |  |  | #DIV/0! | 0 |  |  |  | 0
258 |  |  | #DIV/0! | 0 |  |  |  | 0
259 |  |  | #DIV/0! | 0 |  |  |  | 0
260 |  |  | #DIV/0! | 0 |  |  |  | 0
261 |  |  | #DIV/0! | 0 |  |  |  | 0
262 |  |  | #DIV/0! | 0 |  |  |  | 0
263 |  |  | #DIV/0! | 0 |  |  |  | 0
264 |  |  | #DIV/0! | 0 |  |  |  | 0
265 |  |  | #DIV/0! | 0 |  |  |  | 0
266 |  |  | #DIV/0! | 0 |  |  |  | 0
267 |  |  | #DIV/0! | 0 |  |  |  | 0
268 |  |  | #DIV/0! | 0 |  |  |  | 0
269 |  |  | #DIV/0! | 0 |  |  |  | 0
270 |  |  | #DIV/0! | 0 |  |  |  | 0
271 |  |  | #DIV/0! | 0 |  |  |  | 0
272 |  |  | #DIV/0! | 0 |  |  |  | 0
273 |  |  | #DIV/0! | 0 |  |  |  | 0
274 |  |  | #DIV/0! | 0 |  |  |  | 0
275 |  |  | #DIV/0! | 0 |  |  |  | 0
276 |  |  | #DIV/0! | 0 |  |  |  | 0
277 |  |  | #DIV/0! | 0 |  |  |  | 0
278 |  |  | #DIV/0! | 0 |  |  |  | 0
279 |  |  | #DIV/0! | 0 |  |  |  | 0
280 |  |  | #DIV/0! | 0 |  |  |  | 0
281 |  |  | #DIV/0! | 0 |  |  |  | 0
282 |  |  | #DIV/0! | 0 |  |  |  | 0
283 |  |  | #DIV/0! | 0 |  |  |  | 0
284 |  |  | #DIV/0! | 0 |  |  |  | 0
285 |  |  | #DIV/0! | 0 |  |  |  | 0
286 |  |  | #DIV/0! | 0 |  |  |  | 0
287 |  |  | #DIV/0! | 0 |  |  |  | 0
288 |  |  | #DIV/0! | 0 |  |  |  | 0
289 |  |  | #DIV/0! | 0 |  |  |  | 0
290 |  |  | #DIV/0! | 0 |  |  |  | 0
291 |  |  | #DIV/0! | 0 |  |  |  | 0
292 |  |  | #DIV/0! | 0 |  |  |  | 0
293 |  |  | #DIV/0! | 0 |  |  |  | 0
294 |  |  | #DIV/0! | 0 |  |  |  | 0
295 |  |  | #DIV/0! | 0 |  |  |  | 0
296 |  |  | #DIV/0! | 0 |  |  |  | 0
297 |  |  | #DIV/0! | 0 |  |  |  | 0
298 |  |  | #DIV/0! | 0 |  |  |  | 0
299 |  |  | #DIV/0! | 0 |  |  |  | 0
300 |  |  | #DIV/0! | 0 |  |  |  | 0
301 |  |  | #DIV/0! | 0 |  |  |  | 0
302 |  |  | #DIV/0! | 0 |  |  |  | 0
303 |  |  | #DIV/0! | 0 |  |  |  | 0
304 |  |  | #DIV/0! | 0 |  |  |  | 0
305 |  |  | #DIV/0! | 0 |  |  |  | 0
306 |  |  | #DIV/0! | 0 |  |  |  | 0
307 |  |  | #DIV/0! | 0 |  |  |  | 0
308 |  |  | #DIV/0! | 0 |  |  |  | 0
309 |  |  | #DIV/0! | 0 |  |  |  | 0
310 |  |  | #DIV/0! | 0 |  |  |  | 0
311 |  |  | #DIV/0! | 0 |  |  |  | 0
312 |  |  | #DIV/0! | 0 |  |  |  | 0
313 |  |  | #DIV/0! | 0 |  |  |  | 0
314 |  |  | #DIV/0! | 0 |  |  |  | 0
315 |  |  | #DIV/0! | 0 |  |  |  | 0
316 |  |  | #DIV/0! | 0 |  |  |  | 0
317 |  |  | #DIV/0! | 0 |  |  |  | 0
318 |  |  | #DIV/0! | 0 |  |  |  | 0
319 |  |  | #DIV/0! | 0 |  |  |  | 0
320 |  |  | #DIV/0! | 0 |  |  |  | 0
321 |  |  | #DIV/0! | 0 |  |  |  | 0
322 |  |  | #DIV/0! | 0 |  |  |  | 0
323 |  |  | #DIV/0! | 0 |  |  |  | 0
324 |  |  | #DIV/0! | 0 |  |  |  | 0
325 |  |  | #DIV/0! | 0 |  |  |  | 0
326 |  |  | #DIV/0! | 0 |  |  |  | 0
327 |  |  | #DIV/0! | 0 |  |  |  | 0
328 |  |  | #DIV/0! | 0 |  |  |  | 0
329 |  |  | #DIV/0! | 0 |  |  |  | 0
330 |  |  | #DIV/0! | 0 |  |  |  | 0
331 |  |  | #DIV/0! | 0 |  |  |  | 0
332 |  |  | #DIV/0! | 0 |  |  |  | 0
333 |  |  | #DIV/0! | 0 |  |  |  | 0
334 |  |  | #DIV/0! | 0 |  |  |  | 0
335 |  |  | #DIV/0! | 0 |  |  |  | 0
336 |  |  | #DIV/0! | 0 |  |  |  | 0
337 |  |  | #DIV/0! | 0 |  |  |  | 0
338 |  |  | #DIV/0! | 0 |  |  |  | 0
339 |  |  | #DIV/0! | 0 |  |  |  | 0
340 |  |  | #DIV/0! | 0 |  |  |  | 0
341 |  |  | #DIV/0! | 0 |  |  |  | 0
342 |  |  | #DIV/0! | 0 |  |  |  | 0
343 |  |  | #DIV/0! | 0 |  |  |  | 0
344 |  |  | #DIV/0! | 0 |  |  |  | 0
345 |  |  | #DIV/0! | 0 |  |  |  | 0
346 |  |  | #DIV/0! | 0 |  |  |  | 0
347 |  |  | #DIV/0! | 0 |  |  |  | 0
348 |  |  | #DIV/0! | 0 |  |  |  | 0
349 |  |  | #DIV/0! | 0 |  |  |  | 0
350 |  |  | #DIV/0! | 0 |  |  |  | 0
351 |  |  | #DIV/0! | 0 |  |  |  | 0
352 |  |  | #DIV/0! | 0 |  |  |  | 0
353 |  |  | #DIV/0! | 0 |  |  |  | 0
354 |  |  | #DIV/0! | 0 |  |  |  | 0
355 |  |  | #DIV/0! | 0 |  |  |  | 0
356 |  |  | #DIV/0! | 0 |  |  |  | 0
357 |  |  | #DIV/0! | 0 |  |  |  | 0
358 |  |  | #DIV/0! | 0 |  |  |  | 0
359 |  |  | #DIV/0! | 0 |  |  |  | 0
360 |  |  | #DIV/0! | 0 |  |  |  | 0
361 |  |  | #DIV/0! | 0 |  |  |  | 0
362 |  |  | #DIV/0! | 0 |  |  |  | 0
363 |  |  | #DIV/0! | 0 |  |  |  | 0
364 |  |  | #DIV/0! | 0 |  |  |  | 0
365 |  |  | #DIV/0! | 0 |  |  |  | 0
[7 empty] | 計 | 0 | 0