## 機器効率比較(電気)_記入例(リファレンス)
R8年度シナジー型ＪＣＭ創出事業（機器効率比較）※記入例
事業名 | ○○生産工場への高効率△△の導入による生産工程の改善
実施サイト | 住所
| 緯度 | 33°26'04.1"S |  |  | 経度 | 70°41'02.7"W
| 標高 | 700 |  |  | ｍ
機器効率の要素 | ○○生産工程のコンプレッサーのインバータ化による省エネ
(A)電気エネルギーの場合
（１）機器の稼動時間 |  | ※プロジェクト機での計画稼動時間
|  | 1月 | 2月 | 3月 | 4月 | 5月 | 6月 | 7月 | 8月 | 9月 | 10月 | 11月 | 12月 | 年合計
1日当たり稼動時間 |  | 12 | 12 | 12 | 12 | 12 | 13 | 13 | 13 | 12 | 11 | 11 | 11
1月当たり稼働日 |  | 25 | 24 | 27 | 25 | 24 | 26 | 26 | 26 | 25 | 25 | 26 | 26 | 305
月当たり稼働時間 |  | 300 | 288 | 324 | 300 | 288 | 338 | 338 | 338 | 300 | 275 | 286 | 286 | 3661
（２）リファレンス設備の電力消費量
1台当たりエネルギー消費量 |  | ※プロジェクト機での計画稼動時間 1月: 電力消費量; ※プロジェクト機での計画稼動時間 3月: 45.4; ※プロジェクト機での計画稼動時間 4月: 単位; ※プロジェクト機での計画稼動時間 5月: ｋW; ※プロジェクト機での計画稼動時間 7月: 台数; ※プロジェクト機での計画稼動時間 8月: 10
|  | 1月 | 2月 | 3月 | 4月 | 5月 | 6月 | 7月 | 8月 | 9月 | 10月 | 11月 | 12月 | 年間合計 | 単位
消費電力量（MWh) |  | 136.2 | 130.752 | 147.096 | 136.2 | 130.752 | 153.452 | 153.452 | 153.452 | 136.2 | 124.85 | 129.844 | 129.844 | 1662.094 | MWｈ
（３）プロジェクト設備の電力消費量
※台数が増減してもリファレンスと同じ仕事量が行えること
1台当たりエネルギー消費量 |  | 1月: 電力消費量; 3月: 37.22; 4月: 単位; 5月: ｋWh; 7月: 台数; 8月: 8; 10月: リファレンスに対する消費比率 | 0.65586
|  | 1月 | 2月 | 3月 | 4月 | 5月 | 6月 | 7月 | 8月 | 9月 | 10月 | 11月 | 12月 | 年間合計 | 単位
電力消費量（MWh) |  | 89.328 | 85.7549 | 96.4742 | 89.328 | 85.7549 | 100.6429 | 100.6429 | 100.6429 | 89.328 | 81.884 | 85.1594 | 85.1594 | 1090.0994 | MWｈ
●リファレンスＣＯ２排出量の計算 |  | 1月: ※ 発熱量単位及び消費量単位に注意願います。 １GJ=0.28MWｈ 1Gcal=1.163MWｈ
|  | 1月: Ｒｙ＝ＲＱey×gef; 6月: ton-CO2/年 | 930.7726
RQey |  | 1月: リファレンスの場合の年間消費電力量; 6月: MWh/年 | 1662.094
ｇeｆ |  | 1月: 電力のCO2排出係数; 4月: ton-CO2/MWｈ; 6月: 0.56; 7月: 出典：; 8月: 20XX年度JCM設備補助公募要領
●プロジェクトＣＯ２排出量の計算 |  | 1月: ※ 発熱量単位及び消費量単位に注意願います。 １GJ=0.28MWｈ 1Gcal=1.163MWｈ
|  | 1月: Pｙ＝PQey×gef; 6月: ton-CO2/年 | 610.4556
PQey |  | 1月: プロジェクトの場合の年間消費電力量; 6月: MWh/年 | 1090.0994
ｇeｆ |  | 1月: 電力のCO2排出係数; 4月: ton-CO2/MWｈ; 6月: 0.56; 7月: 出典：; 8月: 20XX年度JCM設備補助公募要領
◎CO2排出削減量の計算
Q |  | 1月: CO2排出削減量; 4月: ton-CO2/年 | 320
Q=Ry-Py
Ry |  | 1月: リファレンスCO2排出量; 4月: ton-CO2/年
Py |  | 1月: プロジェクトCO2排出量; 4月: ton-CO2/年
◎CO2排出削減量（生産量の変動を考慮）
MRV期間 | 8 | 1月: 年; 8月: ※MRV期間まで記載
年度 |  | 1年目 | 2年目 | 3年目 | 4年目 | 5年目 | 6年目 | 7年目 | 8年目 |  |  |  |  | 合計
年間稼動時間 | (ｈ/年) | 2929 | 3120 | 3305 | 3478 | 3661 | 3661 | 3661 | 3661
CO2排出削減量 | （ton-CO2/年） | 256.0175 | 272.7124 | 288.8828 | 304.0044 | 320 | 320 | 320 | 320 |  |  |  |  | 2401.617
[14 empty] | 300 | ton-CO2/年
※この値を実施計画書に記載
※ＣＯ２排出削減量計算の基本的な考え方
①同じ仕事量を行う上での必要なエネルギー消費量について、リファレンス機器と導入するプロジェクト機器の場合の値を設定。
※省エネ度合い（機器効率向上）の根拠資料を添付すること。
②リファレンスのエネルギー消費量*エネルギーのCO2排出係数）-（プロジェクトのエネルギー消費量*エネルギーのCO2排出係数）
（参考）：MRV報告におけるモニタリングはプロジェクトで導入する機器の消費エネルギーを計測することになる。
※上記までの記載計算事項はMRV期間の間の代表年の（平均的な）値とします。
MRV期間の間に生産量等が大きく変動し、CO2排出削減量も変動する場合は、毎年度の負荷量＝年間稼働時間とCO2排出削減量を記載のこと。
（下記のCO2排出削減量は年別の稼働時間（計画）により按分比例して算出しています）
”リファレンスからのCO2排出量削減量＞BaUからのCO2排出削減量”
の場合は適切ではないため見直しを行うこと

## 機器効率比較(電気)_記入用(リファレンス)
R8年度シナジー型ＪＣＭ創出事業（機器効率比較）
事業名
実施サイト | 住所
| 緯度 |  |  |  | 経度
| 標高 |  |  |  | ｍ
機器効率の要素
(A)電気エネルギーの場合
（１）機器の稼動時間 |  | ※プロジェクト機での計画稼動時間
|  | 1月 | 2月 | 3月 | 4月 | 5月 | 6月 | 7月 | 8月 | 9月 | 10月 | 11月 | 12月 | 年合計
1日当たり稼動時間
1月当たり稼働日 | [13 empty] | 0
月当たり稼働時間 |  | 0 | 0 | 0 | 0 | 0 | 0 | 0 | 0 | 0 | 0 | 0 | 0 | 0
（２）リファレンス設備の電力消費量
1台当たりエネルギー消費量 |  | ※プロジェクト機での計画稼動時間 1月: 電力消費量; ※プロジェクト機での計画稼動時間 4月: 単位; ※プロジェクト機での計画稼動時間 5月: ｋW; ※プロジェクト機での計画稼動時間 7月: 台数
|  | 1月 | 2月 | 3月 | 4月 | 5月 | 6月 | 7月 | 8月 | 9月 | 10月 | 11月 | 12月 | 年間合計 | 単位
消費電力量（MWh) |  | 0 | 0 | 0 | 0 | 0 | 0 | 0 | 0 | 0 | 0 | 0 | 0 | 0 | MWｈ
（３）プロジェクト設備の電力消費量
※台数が増減してもリファレンスと同じ仕事量が行えること
1台当たりエネルギー消費量 |  | 電力消費量 1月: 電力消費量; 単位 4月: 単位; ｋW 5月: ｋWh; 台数 7月: 台数; 台数 10月: リファレンスに対する消費比率 | #DIV/0!
|  | 1月 | 2月 | 3月 | 4月 | 5月 | 6月 | 7月 | 8月 | 9月 | 10月 | 11月 | 12月 | 年間合計 | 単位
電力消費量（MWh) |  | 0 | 0 | 0 | 0 | 0 | 0 | 0 | 0 | 0 | 0 | 0 | 0 | 0 | MWｈ
●リファレンスＣＯ２排出量の計算 |  | 電力消費量 1月: ※ 発熱量単位及び消費量単位に注意願います。 １GJ=0.28MWｈ 1Gcal=1.163MWｈ
|  | 電力消費量 1月: Ｒｙ＝ＲＱey×gef; ｋWh 6月: ton-CO2/年 | 0
RQey |  | 電力消費量 1月: リファレンスの場合の年間消費電力量; ｋWh 6月: MWh/年 | 0
ｇeｆ |  | 電力消費量 1月: 電力のCO2排出係数; 単位 4月: ton-CO2/MWｈ; 台数 7月: 出典：
●プロジェクトＣＯ２排出量の計算 |  | 電力消費量 1月: ※ 発熱量単位及び消費量単位に注意願います。 １GJ=0.28MWｈ 1Gcal=1.163MWｈ
|  | 電力消費量 1月: Pｙ＝PQey×gef; ｋWh 6月: ton-CO2/年 | 0
PQey |  | 電力消費量 1月: プロジェクトの場合の年間消費電力量; ｋWh 6月: MWh/年 | 0
ｇeｆ |  | 電力消費量 1月: 電力のCO2排出係数; 単位 4月: ton-CO2/MWｈ; ｋWh 6月: 0; 台数 7月: 出典：; 台数 8月: 0
◎CO2排出削減量の計算
Q |  | 電力消費量 1月: CO2排出削減量; 単位 4月: ton-CO2/年 | 0
Q=Ry-Py
Ry |  | 電力消費量 1月: リファレンスCO2排出量; 単位 4月: ton-CO2/年
Py |  | 電力消費量 1月: プロジェクトCO2排出量; 単位 4月: ton-CO2/年
◎CO2排出削減量（生産量の変動を考慮）
MRV期間 |  | 電力消費量 1月: 年; リファレンスに対する消費比率 12月: ※MRV期間まで記載
年度 |  | 1年目 | 2年目 | 3年目 | 4年目 | 5年目 | 6年目 | 7年目 | 8年目 | 9年目 | 10年目 |  |  | 合計
年間稼動時間 | (ｈ/年)
CO2排出削減量 | （ton-CO2/年） | #DIV/0! | #DIV/0! | #DIV/0! | #DIV/0! | #DIV/0! | #DIV/0! | #DIV/0! | #DIV/0! | #DIV/0! | #DIV/0! | #DIV/0! | #DIV/0! | #DIV/0!
[14 empty] | #DIV/0! | ton-CO2/年
※この値を実施計画書に記載
※ＣＯ２排出削減量計算の基本的な考え方
①同じ仕事量を行う上での必要なエネルギー消費量について、リファレンス機器と導入するプロジェクト機器の場合の値を設定。
※省エネ度合い（機器効率向上）の根拠資料を添付すること。
②リファレンスのエネルギー消費量*エネルギーのCO2排出係数）-（プロジェクトのエネルギー消費量*エネルギーのCO2排出係数）
（参考）：MRV報告におけるモニタリングはプロジェクトで導入する機器の消費エネルギーを計測することになる。
※上記までの記載計算事項はMRV期間の間の代表年の（平均的な）値とします。
MRV期間の間に生産量等が大きく変動し、CO2排出削減量も変動する場合は、毎年度の負荷量＝年間稼働時間とCO2排出削減量を記載のこと。
（下記のCO2排出削減量は年別の稼働時間（計画）により按分比例して算出しています）
”リファレンスからのCO2排出量削減量＞BaUからのCO2排出削減量”
の場合は適切ではないため見直しを行うこと

## 機器効率比較(電気)_記入用(BaU）
R8年度シナジー型ＪＣＭ創出事業（機器効率比較）
事業名
実施サイト | 住所
| 緯度 |  |  |  | 経度
| 標高 |  |  |  | ｍ
機器効率の要素
(A)電気エネルギーの場合
（１）機器の稼動時間 |  | ※プロジェクト機での計画稼動時間
|  | 1月 | 2月 | 3月 | 4月 | 5月 | 6月 | 7月 | 8月 | 9月 | 10月 | 11月 | 12月 | 年合計
1日当たり稼動時間
1月当たり稼働日 | [13 empty] | 0
月当たり稼働時間 |  | 0 | 0 | 0 | 0 | 0 | 0 | 0 | 0 | 0 | 0 | 0 | 0 | 0
（２）BaU設備の電力消費量
1台当たりエネルギー消費量 |  | ※プロジェクト機での計画稼動時間 1月: 電力消費量; ※プロジェクト機での計画稼動時間 4月: 単位; ※プロジェクト機での計画稼動時間 5月: ｋW; ※プロジェクト機での計画稼動時間 7月: 台数
|  | 1月 | 2月 | 3月 | 4月 | 5月 | 6月 | 7月 | 8月 | 9月 | 10月 | 11月 | 12月 | 年間合計 | 単位
消費電力量（MWh) |  | 0 | 0 | 0 | 0 | 0 | 0 | 0 | 0 | 0 | 0 | 0 | 0 | 0 | MWｈ
（３）プロジェクト設備の電力消費量
※台数が増減してもリファレンスと同じ仕事量が行えること
1台当たりエネルギー消費量 |  | 電力消費量 1月: 電力消費量; 単位 4月: 単位; ｋW 5月: ｋWh; 台数 7月: 台数; 台数 10月: リファレンスに対する消費比率 | #DIV/0!
|  | 1月 | 2月 | 3月 | 4月 | 5月 | 6月 | 7月 | 8月 | 9月 | 10月 | 11月 | 12月 | 年間合計 | 単位
電力消費量（MWh) |  | 0 | 0 | 0 | 0 | 0 | 0 | 0 | 0 | 0 | 0 | 0 | 0 | 0 | MWｈ
●BaUのＣＯ２排出量の計算 |  | 電力消費量 1月: ※ 発熱量単位及び消費量単位に注意願います。 １GJ=0.28MWｈ 1Gcal=1.163MWｈ
|  | 電力消費量 1月: Bｙ＝BＱey×gef; ｋWh 6月: ton-CO2/年 | 0
BQey |  | 電力消費量 1月: BaUの場合の年間消費電力量; ｋWh 6月: MWh/年 | 0
ｇeｆ |  | 電力消費量 1月: 電力のCO2排出係数; 単位 4月: ton-CO2/MWｈ; 台数 7月: 出典：
●プロジェクトＣＯ２排出量の計算 |  | 電力消費量 1月: ※ 発熱量単位及び消費量単位に注意願います。 １GJ=0.28MWｈ 1Gcal=1.163MWｈ
|  | 電力消費量 1月: Pｙ＝PQey×gef; ｋWh 6月: ton-CO2/年 | 0
PQey |  | 電力消費量 1月: プロジェクトの場合の年間消費電力量; ｋWh 6月: MWh/年 | 0
ｇeｆ |  | 電力消費量 1月: 電力のCO2排出係数; 単位 4月: ton-CO2/MWｈ; ｋWh 6月: 0; 台数 7月: 出典：; 台数 8月: 0
◎CO2排出削減量の計算
Q |  | 電力消費量 1月: CO2排出削減量; 単位 4月: ton-CO2/年 | 0
Q=By-Py
By |  | 電力消費量 1月: BaUCO2排出量; 単位 4月: ton-CO2/年
Py |  | 電力消費量 1月: プロジェクトCO2排出量; 単位 4月: ton-CO2/年
◎CO2排出削減量（生産量の変動を考慮）
MRV期間 |  | 電力消費量 1月: 年; リファレンスに対する消費比率 12月: ※MRV期間まで記載
年度 |  | 1年目 | 2年目 | 3年目 | 4年目 | 5年目 | 6年目 | 7年目 | 8年目 | 9年目 | 10年目 |  |  | 合計
年間稼動時間 | (ｈ/年)
CO2排出削減量 | （ton-CO2/年） | #DIV/0! | #DIV/0! | #DIV/0! | #DIV/0! | #DIV/0! | #DIV/0! | #DIV/0! | #DIV/0! | #DIV/0! | #DIV/0! | #DIV/0! | #DIV/0! | #DIV/0!
[14 empty] | #DIV/0! | ton-CO2/年
※この値を実施計画書に記載
※ＣＯ２排出削減量計算の基本的な考え方
①同じ仕事量を行う上での必要なエネルギー消費量について、BAU機器と導入するプロジェクト機器の場合の値を設定。
※省エネ度合い（機器効率向上）の根拠資料を添付すること。
②BaUのエネルギー消費量*エネルギーのCO2排出係数）-（プロジェクトのエネルギー消費量*エネルギーのCO2排出係数）
（参考）：MRV報告におけるモニタリングはプロジェクトで導入する機器の消費エネルギーを計測することになる。
※上記までの記載計算事項はMRV期間の間の代表年の（平均的な）値とします。
MRV期間の間に生産量等が大きく変動し、CO2排出削減量も変動する場合は、毎年度の負荷量＝年間稼働時間とCO2排出削減量を記載のこと。
（下記のCO2排出削減量は年別の稼働時間（計画）により按分比例して算出しています）
BaＵ排出量の考え方
・省エネルギー設備で、現在工場等で使用している設備を置き換える場合は、現在使用している設備の排出量とする。
・新設工場などに新たに省エネルギー設備を導入する場合は、現時点においてその国で一般的に使われている同種設備の排出量とする。
”リファレンスからのCO2排出量削減量＞BaUからのCO2排出削減量”
の場合は適切ではないため見直しを行うこと

## 機器効率比較(石油)_記入例(リファレンス)
R8年度シナジー型ＪＣＭ創出事業（機器効率比較）※記入例
事業名 | ○○生産工場への高効率△△の導入による生産工程の改善
実施サイト | 住所
| 緯度 | 33°26'04.1"S |  |  | 経度 | 70°41'02.7"W
| 標高 | 700 |  |  | ｍ
機器効率の要素 | ○○生産工程のコンプレッサーのインバータ化による省エネ
(B)石油エネルギーの場合
（１）機器の稼動時間 |  | ※プロジェクト機での計画稼動時間
|  | 1月 | 2月 | 3月 | 4月 | 5月 | 6月 | 7月 | 8月 | 9月 | 10月 | 11月 | 12月 | 年合計
1日当たり稼動時間 |  | 10 | 10 | 10 | 10 | 10 | 11 | 11 | 11 | 10 | 9 | 9 | 9
1月当たり稼働日 |  | 25 | 24 | 27 | 25 | 24 | 26 | 26 | 26 | 25 | 25 | 26 | 26 | 305
月当たり稼働時間 |  | 250 | 240 | 270 | 250 | 240 | 286 | 286 | 286 | 250 | 225 | 234 | 234 | 3051
（２）リファレンス設備のエネルギー消費量
1台当たりエネルギー消費量 |  | 燃料消費量 |  | 36.2 | 単位 | L/h | 燃料の種類 |  | 軽油 |  | 台数 | 4
補機１台当たり電力消費量 |  | ※プロジェクト機での計画稼動時間 1月: 電力消費量; ※プロジェクト機での計画稼動時間 4月: 単位; ※プロジェクト機での計画稼動時間 5月: ｋWh; ※プロジェクト機での計画稼動時間 6月: 補機の名称; ※プロジェクト機での計画稼動時間 10月: 台数
※補機：燃焼設備を動作させるために必要な電気機器
|  | 1月 | 2月 | 3月 | 4月 | 5月 | 6月 | 7月 | 8月 | 9月 | 10月 | 11月 | 12月 | 年間合計 | 単位
軽油 | 月消費量 | 36.2 | 34.752 | 39.096 | 36.2 | 34.752 | 41.4128 | 41.4128 | 41.4128 | 36.2 | 32.58 | 33.8832 | 33.8832 | 441.7848 | KL
消費電力量（MWh) |  | 0 | 0 | 0 | 0 | 0 | 0 | 0 | 0 | 0 | 0 | 0 | 0 | 0 | MWｈ
（３）プロジェクト設備のエネルギー消費量
※台数が増減してもリファレンスと同じ仕事量が行えること
1台当たりエネルギー消費量 |  | 燃料消費量 |  | 28.96 | 単位 | L/h | 燃料の種類 |  | 軽油 |  | 台数 | 4 | リファレンスに対する消費比率 |  | 0.8
補機１台当たり電力消費量 |  | 電力消費量 |  | 5 | 単位 | ｋWh | 補機の名称 |  | 排気回収ファン |  | 台数 | 4 | リファレンスに対する消費比率 |  | -
※補機：燃焼設備を動作させるために必要な電気機器
|  | 1月 | 2月 | 3月 | 4月 | 5月 | 6月 | 7月 | 8月 | 9月 | 10月 | 11月 | 12月 | 年間合計 | 単位
軽油 | 月消費量 | 28.96 | 27.8016 | 31.2768 | 28.96 | 27.8016 | 33.1302 | 33.1302 | 33.1302 | 28.96 | 26.064 | 27.1066 | 27.1066 | 353.4278 | KL
電力消費量（MWh) |  | 5 | 4.8 | 5.4 | 5 | 4.8 | 5.72 | 5.72 | 5.72 | 5 | 4.5 | 4.68 | 4.68 | 61.02 | MWｈ
●リファレンスＣＯ２排出量の計算 |  | ※補機：燃焼設備を動作させるために必要な電気機器 1月: ※発熱量単位及び消費量単位に注意願います。 １GJ=0.28MWｈ 1Gcal=1.163MWｈ
|  | ※補機：燃焼設備を動作させるために必要な電気機器 1月: Ｒｙ＝RQｆｙ1×fuｒf1+ＲＱey×gef; ※補機：燃焼設備を動作させるために必要な電気機器 6月: ton-CO2/年 | 1142.4555
RQｆy1 |  | ※補機：燃焼設備を動作させるために必要な電気機器 1月: 軽油; ※補機：燃焼設備を動作させるために必要な電気機器 2月: 年間消費量; ※補機：燃焼設備を動作させるために必要な電気機器 6月: KL; ※補機：燃焼設備を動作させるために必要な電気機器 7月: /年; ※補機：燃焼設備を動作させるために必要な電気機器 8月: 単位変更可 | 441.7848
fuｒf1 |  | ※補機：燃焼設備を動作させるために必要な電気機器 1月: 軽油; ※補機：燃焼設備を動作させるために必要な電気機器 2月: CO2排出係数; ※補機：燃焼設備を動作させるために必要な電気機器 4月: ton-CO2/; ※補機：燃焼設備を動作させるために必要な電気機器 5月: KL; ※補機：燃焼設備を動作させるために必要な電気機器 6月: 2.586; ※補機：燃焼設備を動作させるために必要な電気機器 7月: 出典：; ※補機：燃焼設備を動作させるために必要な電気機器 8月: 20XX年版○○国エネルギー省△△資料
RQey |  | ※補機：燃焼設備を動作させるために必要な電気機器 1月: リファレンスの場合の年間消費電力量; ※補機：燃焼設備を動作させるために必要な電気機器 6月: MWh/年 | 0
ｇeｆ |  | ※補機：燃焼設備を動作させるために必要な電気機器 1月: 電力のCO2排出係数; ※補機：燃焼設備を動作させるために必要な電気機器 4月: ton-CO2/MWｈ; ※補機：燃焼設備を動作させるために必要な電気機器 6月: 0.56; ※補機：燃焼設備を動作させるために必要な電気機器 7月: 出典：; ※補機：燃焼設備を動作させるために必要な電気機器 8月: 20XX年度JCM設備補助公募要領
●プロジェクトＣＯ２排出量の計算 |  | ※補機：燃焼設備を動作させるために必要な電気機器 1月: ※発熱量単位及び消費量単位に注意願います。 １GJ=0.28MWｈ 1Gcal=1.163MWｈ
|  | ※補機：燃焼設備を動作させるために必要な電気機器 1月: Pｙ＝PQfｙ1×fupf1+PQey×gef; ※補機：燃焼設備を動作させるために必要な電気機器 4月: ton-CO2/年 | 948.1356
PＱｆy1 |  | ※補機：燃焼設備を動作させるために必要な電気機器 1月: 軽油; ※補機：燃焼設備を動作させるために必要な電気機器 2月: 年間消費量; ※補機：燃焼設備を動作させるために必要な電気機器 6月: KL; ※補機：燃焼設備を動作させるために必要な電気機器 7月: /年; ※補機：燃焼設備を動作させるために必要な電気機器 8月: 単位変更可 | 353.4278
fupf1 |  | ※補機：燃焼設備を動作させるために必要な電気機器 1月: 軽油; ※補機：燃焼設備を動作させるために必要な電気機器 2月: CO2排出係数; ※補機：燃焼設備を動作させるために必要な電気機器 4月: ton-CO2/; ※補機：燃焼設備を動作させるために必要な電気機器 5月: KL; ※補機：燃焼設備を動作させるために必要な電気機器 6月: 2.586; ※補機：燃焼設備を動作させるために必要な電気機器 7月: 出典：; ※補機：燃焼設備を動作させるために必要な電気機器 8月: 20XX年版○○国エネルギー省△△資料
PQey |  | ※補機：燃焼設備を動作させるために必要な電気機器 1月: プロジェクトの場合の年間消費電力量; ※補機：燃焼設備を動作させるために必要な電気機器 6月: MWh/年 | 61.02
ｇeｆ |  | ※補機：燃焼設備を動作させるために必要な電気機器 1月: 電力のCO2排出係数; ※補機：燃焼設備を動作させるために必要な電気機器 4月: ton-CO2/MWｈ; ※補機：燃焼設備を動作させるために必要な電気機器 6月: 0.56; ※補機：燃焼設備を動作させるために必要な電気機器 7月: 出典：; ※補機：燃焼設備を動作させるために必要な電気機器 8月: 20XX年度JCM設備補助公募要領
◎CO2排出削減量の計算
Q |  | ※補機：燃焼設備を動作させるために必要な電気機器 1月: CO2排出削減量; ※補機：燃焼設備を動作させるために必要な電気機器 4月: ton-CO2/年 | 194
Q=Ry-Py
Ry |  | ※補機：燃焼設備を動作させるために必要な電気機器 1月: リファレンスCO2排出量; ※補機：燃焼設備を動作させるために必要な電気機器 4月: ton-CO2/年
Py |  | ※補機：燃焼設備を動作させるために必要な電気機器 1月: プロジェクトCO2排出量; ※補機：燃焼設備を動作させるために必要な電気機器 4月: ton-CO2/年
◎CO2排出削減量（生産量の変動を考慮）
MRV期間 | 8 | ※補機：燃焼設備を動作させるために必要な電気機器 1月: 年; ※補機：燃焼設備を動作させるために必要な電気機器 8月: ※MRV期間まで記載
年度 |  | 1年目 | 2年目 | 3年目 | 4年目 | 5年目 | 6年目 | 7年目 | 8年目 |  |  |  |  | 合計
年間稼動時間 | (ｈ/年) | 2593 | 2746 | 2807 | 2898 | 3051 | 3051 | 3051 | 3051
CO2排出削減量 | （ton-CO2/年） | 164.8777 | 174.6064 | 178.4851 | 184.2714 | 194 | 194 | 194 | 194 |  |  |  |  | 1478.2406
[14 empty] | 184 | ton-CO2/年
※この値を実施計画書に記載
※ＣＯ２排出削減量計算の基本的な考え方
①同じ仕事量を行う上での必要なエネルギー消費量について、リファレンス機器と導入するプロジェクト機器の場合の値を設定。
※省エネ度合い（機器効率向上）の根拠資料を添付すること。
②リファレンスのエネルギー消費量*エネルギーのCO2排出係数）-（プロジェクトのエネルギー消費量*エネルギーのCO2排出係数）
（参考）：MRV報告におけるモニタリングはプロジェクトで導入する機器の消費エネルギーを計測することになる。
※上記までの記載計算事項はMRV期間の間の代表年の（平均的な）値とします。
MRV期間の間に生産量等が大きく変動し、CO2排出削減量も変動する場合は、毎年度の負荷量＝年間稼働時間とCO2排出削減量を記載のこと。
（下記のCO2排出削減量は年別の稼働時間（計画）により按分比例して算出しています）
”リファレンスからのCO2排出量削減量＞BaUからのCO2排出削減量”
の場合は適切ではないため見直しを行うこと

## 機器効率比較(石油)_記入用(リファレンス)
R8年度シナジー型ＪＣＭ創出事業（機器効率比較）
事業名
実施サイト | 住所
| 緯度 |  |  |  | 経度
| 標高 |  |  |  | ｍ
機器効率の要素
[6 empty] | 記入 |  | 自動計算
(B)石油エネルギーの場合
（１）機器の稼動時間 |  | ※プロジェクト機での計画稼動時間
|  | 1月 | 2月 | 3月 | 4月 | 5月 | 6月 | 7月 | 8月 | 9月 | 10月 | 11月 | 12月 | 年合計
1日当たり稼動時間
1月当たり稼働日 | [13 empty] | 0
月当たり稼働時間 |  | 0 | 0 | 0 | 0 | 0 | 0 | 0 | 0 | 0 | 0 | 0 | 0 | 0
（２）リファレンス設備のエネルギー消費量
1台当たりエネルギー消費量 |  | ※プロジェクト機での計画稼動時間 1月: 燃料消費量; ※プロジェクト機での計画稼動時間 4月: 単位; ※プロジェクト機での計画稼動時間 6月: 燃料の種類; ※プロジェクト機での計画稼動時間 10月: 台数
補機１台当たり電力消費量 |  | ※プロジェクト機での計画稼動時間 1月: 電力消費量; ※プロジェクト機での計画稼動時間 4月: 単位; ※プロジェクト機での計画稼動時間 5月: ｋWh; ※プロジェクト機での計画稼動時間 6月: 補機の名称; ※プロジェクト機での計画稼動時間 10月: 台数
※補機：燃焼設備を動作させるために必要な電気機器
|  | 1月 | 2月 | 3月 | 4月 | 5月 | 6月 | 7月 | 8月 | 9月 | 10月 | 11月 | 12月 | 年間合計 | 単位
0 | 月消費量 | 0 | 0 | 0 | 0 | 0 | 0 | 0 | 0 | 0 | 0 | 0 | 0 | 0
消費電力量（MWh) |  | 0 | 0 | 0 | 0 | 0 | 0 | 0 | 0 | 0 | 0 | 0 | 0 | 0 | MWｈ
（３）プロジェクト設備のエネルギー消費量
※台数が増減してもリファレンスと同じ仕事量が行えること
1台当たりエネルギー消費量 |  | ※補機：燃焼設備を動作させるために必要な電気機器 1月: 燃料消費量; ※補機：燃焼設備を動作させるために必要な電気機器 4月: 単位; ※補機：燃焼設備を動作させるために必要な電気機器 6月: 燃料の種類; ※補機：燃焼設備を動作させるために必要な電気機器 10月: 台数; ※補機：燃焼設備を動作させるために必要な電気機器 12月: リファレンスに対する消費比率 |  | #DIV/0!
補機１台当たり電力消費量 |  | ※補機：燃焼設備を動作させるために必要な電気機器 1月: 電力消費量; ※補機：燃焼設備を動作させるために必要な電気機器 4月: 単位; ※補機：燃焼設備を動作させるために必要な電気機器 5月: ｋWh; ※補機：燃焼設備を動作させるために必要な電気機器 6月: 補機の名称; ※補機：燃焼設備を動作させるために必要な電気機器 10月: 台数; ※補機：燃焼設備を動作させるために必要な電気機器 12月: リファレンスに対する消費比率 |  | -
※補機：燃焼設備を動作させるために必要な電気機器
|  | 1月 | 2月 | 3月 | 4月 | 5月 | 6月 | 7月 | 8月 | 9月 | 10月 | 11月 | 12月 | 年間合計 | 単位
0 | 月消費量 | 0 | 0 | 0 | 0 | 0 | 0 | 0 | 0 | 0 | 0 | 0 | 0 | 0 | 0
電力消費量（MWh) |  | 0 | 0 | 0 | 0 | 0 | 0 | 0 | 0 | 0 | 0 | 0 | 0 | 0 | MWｈ
●リファレンスＣＯ２排出量の計算 |  | ※補機：燃焼設備を動作させるために必要な電気機器 1月: ※発熱量単位及び消費量単位に注意願います。 １GJ=0.28MWｈ 1Gcal=1.163MWｈ
|  | ※補機：燃焼設備を動作させるために必要な電気機器 1月: Ｒｙ＝RQｆｙ1×fuｒf1+ＲＱey×gef; ※補機：燃焼設備を動作させるために必要な電気機器 6月: ton-CO2/年 | 0
RQｆy1 |  | ※補機：燃焼設備を動作させるために必要な電気機器 1月: 0; ※補機：燃焼設備を動作させるために必要な電気機器 2月: 年間消費量; ※補機：燃焼設備を動作させるために必要な電気機器 6月: KL; ※補機：燃焼設備を動作させるために必要な電気機器 7月: /年; ※補機：燃焼設備を動作させるために必要な電気機器 8月: 単位変更可 | 0
fuｒf1 |  | ※補機：燃焼設備を動作させるために必要な電気機器 1月: 0; ※補機：燃焼設備を動作させるために必要な電気機器 2月: CO2排出係数; ※補機：燃焼設備を動作させるために必要な電気機器 4月: ton-CO2/; ※補機：燃焼設備を動作させるために必要な電気機器 5月: KL; ※補機：燃焼設備を動作させるために必要な電気機器 7月: 出典：
RQey |  | ※補機：燃焼設備を動作させるために必要な電気機器 1月: リファレンスの場合の年間消費電力量; ※補機：燃焼設備を動作させるために必要な電気機器 6月: MWh/年 | 0
ｇeｆ |  | ※補機：燃焼設備を動作させるために必要な電気機器 1月: 電力のCO2排出係数; ※補機：燃焼設備を動作させるために必要な電気機器 4月: ton-CO2/MWｈ; ※補機：燃焼設備を動作させるために必要な電気機器 7月: 出典：
●プロジェクトＣＯ２排出量の計算 |  | ※補機：燃焼設備を動作させるために必要な電気機器 1月: ※発熱量単位及び消費量単位に注意願います。 １GJ=0.28MWｈ 1Gcal=1.163MWｈ
|  | ※補機：燃焼設備を動作させるために必要な電気機器 1月: Pｙ＝PQfｙ1×fupf1+PQey×gef; ※補機：燃焼設備を動作させるために必要な電気機器 4月: ton-CO2/年 | 0
PＱｆy1 |  | ※補機：燃焼設備を動作させるために必要な電気機器 1月: 0; ※補機：燃焼設備を動作させるために必要な電気機器 2月: 年間消費量; ※補機：燃焼設備を動作させるために必要な電気機器 6月: KL; ※補機：燃焼設備を動作させるために必要な電気機器 7月: /年; ※補機：燃焼設備を動作させるために必要な電気機器 8月: 単位変更可 | 0
fupf1 |  | ※補機：燃焼設備を動作させるために必要な電気機器 1月: 0; ※補機：燃焼設備を動作させるために必要な電気機器 2月: CO2排出係数; ※補機：燃焼設備を動作させるために必要な電気機器 4月: ton-CO2/; ※補機：燃焼設備を動作させるために必要な電気機器 5月: KL; ※補機：燃焼設備を動作させるために必要な電気機器 6月: 0; ※補機：燃焼設備を動作させるために必要な電気機器 7月: 出典：; ※補機：燃焼設備を動作させるために必要な電気機器 8月: 0
PQey |  | ※補機：燃焼設備を動作させるために必要な電気機器 1月: プロジェクトの場合の年間消費電力量; ※補機：燃焼設備を動作させるために必要な電気機器 6月: MWh/年 | 0
ｇeｆ |  | ※補機：燃焼設備を動作させるために必要な電気機器 1月: 電力のCO2排出係数; ※補機：燃焼設備を動作させるために必要な電気機器 4月: ton-CO2/MWｈ; ※補機：燃焼設備を動作させるために必要な電気機器 6月: 0; ※補機：燃焼設備を動作させるために必要な電気機器 7月: 出典：; ※補機：燃焼設備を動作させるために必要な電気機器 8月: 0
◎CO2排出削減量の計算
Q |  | ※補機：燃焼設備を動作させるために必要な電気機器 1月: CO2排出削減量; ※補機：燃焼設備を動作させるために必要な電気機器 4月: ton-CO2/年 | 0
Q=Ry-Py
Ry |  | ※補機：燃焼設備を動作させるために必要な電気機器 1月: リファレンスCO2排出量; ※補機：燃焼設備を動作させるために必要な電気機器 4月: ton-CO2/年
Py |  | ※補機：燃焼設備を動作させるために必要な電気機器 1月: プロジェクトCO2排出量; ※補機：燃焼設備を動作させるために必要な電気機器 4月: ton-CO2/年
◎CO2排出削減量（生産量の変動を考慮）
MRV期間 |  | ※補機：燃焼設備を動作させるために必要な電気機器 1月: 年; ※補機：燃焼設備を動作させるために必要な電気機器 12月: ※MRV期間まで記載
年度 |  | 1年目 | 2年目 | 3年目 | 4年目 | 5年目 | 6年目 | 7年目 | 8年目 | 9年目 | 10年目 |  |  | 合計
年間稼動時間 | (ｈ/年)
CO2排出削減量 | （ton-CO2/年） | #DIV/0! | #DIV/0! | #DIV/0! | #DIV/0! | #DIV/0! | #DIV/0! | #DIV/0! | #DIV/0! | #DIV/0! | #DIV/0! | #DIV/0! | #DIV/0! | #DIV/0!
[14 empty] | #DIV/0! | ton-CO2/年
※この値を実施計画書に記載
※ＣＯ２排出削減量計算の基本的な考え方
①同じ仕事量を行う上での必要なエネルギー消費量について、リファレンス機器と導入するプロジェクト機器の場合の値を設定。
※省エネ度合い（機器効率向上）の根拠資料を添付すること。
②リファレンスのエネルギー消費量*エネルギーのCO2排出係数）-（プロジェクトのエネルギー消費量*エネルギーのCO2排出係数）
（参考）：MRV報告におけるモニタリングはプロジェクトで導入する機器の消費エネルギーを計測することになる。
※上記までの記載計算事項はMRV期間の間の代表年の（平均的な）値とします。
MRV期間の間に生産量等が大きく変動し、CO2排出削減量も変動する場合は、毎年度の負荷量＝年間稼働時間とCO2排出削減量を記載のこと。
（下記のCO2排出削減量は年別の稼働時間（計画）により按分比例して算出しています）
”リファレンスからのCO2排出量削減量＞BaUからのCO2排出削減量”
の場合は適切ではないため見直しを行うこと

## 機器効率比較(石油)_記入用（BaU）
R8年度シナジー型ＪＣＭ創出事業（機器効率比較）
事業名
実施サイト | 住所
| 緯度 |  |  |  | 経度
| 標高 |  |  |  | ｍ
機器効率の要素
[6 empty] | 記入 |  | 自動計算
(B)石油エネルギーの場合
（１）機器の稼動時間 |  | ※プロジェクト機での計画稼動時間
|  | 1月 | 2月 | 3月 | 4月 | 5月 | 6月 | 7月 | 8月 | 9月 | 10月 | 11月 | 12月 | 年合計
1日当たり稼動時間
1月当たり稼働日 | [13 empty] | 0
月当たり稼働時間 |  | 0 | 0 | 0 | 0 | 0 | 0 | 0 | 0 | 0 | 0 | 0 | 0 | 0
（２）BaU設備のエネルギー消費量
1台当たりエネルギー消費量 |  | ※プロジェクト機での計画稼動時間 1月: 燃料消費量; ※プロジェクト機での計画稼動時間 4月: 単位; ※プロジェクト機での計画稼動時間 6月: 燃料の種類; ※プロジェクト機での計画稼動時間 10月: 台数
補機１台当たり電力消費量 |  | ※プロジェクト機での計画稼動時間 1月: 電力消費量; ※プロジェクト機での計画稼動時間 4月: 単位; ※プロジェクト機での計画稼動時間 5月: ｋWh; ※プロジェクト機での計画稼動時間 6月: 補機の名称; ※プロジェクト機での計画稼動時間 10月: 台数
※補機：燃焼設備を動作させるために必要な電気機器
|  | 1月 | 2月 | 3月 | 4月 | 5月 | 6月 | 7月 | 8月 | 9月 | 10月 | 11月 | 12月 | 年間合計 | 単位
0 | 月消費量 | 0 | 0 | 0 | 0 | 0 | 0 | 0 | 0 | 0 | 0 | 0 | 0 | 0
消費電力量（MWh) |  | 0 | 0 | 0 | 0 | 0 | 0 | 0 | 0 | 0 | 0 | 0 | 0 | 0 | MWｈ
（３）プロジェクト設備のエネルギー消費量
※台数が増減してもリファレンスと同じ仕事量が行えること
1台当たりエネルギー消費量 |  | ※補機：燃焼設備を動作させるために必要な電気機器 1月: 燃料消費量; ※補機：燃焼設備を動作させるために必要な電気機器 4月: 単位; ※補機：燃焼設備を動作させるために必要な電気機器 6月: 燃料の種類; ※補機：燃焼設備を動作させるために必要な電気機器 10月: 台数; ※補機：燃焼設備を動作させるために必要な電気機器 12月: リファレンスに対する消費比率 |  | #DIV/0!
補機１台当たり電力消費量 |  | ※補機：燃焼設備を動作させるために必要な電気機器 1月: 電力消費量; ※補機：燃焼設備を動作させるために必要な電気機器 4月: 単位; ※補機：燃焼設備を動作させるために必要な電気機器 5月: ｋWh; ※補機：燃焼設備を動作させるために必要な電気機器 6月: 補機の名称; ※補機：燃焼設備を動作させるために必要な電気機器 10月: 台数; ※補機：燃焼設備を動作させるために必要な電気機器 12月: リファレンスに対する消費比率 |  | -
※補機：燃焼設備を動作させるために必要な電気機器
|  | 1月 | 2月 | 3月 | 4月 | 5月 | 6月 | 7月 | 8月 | 9月 | 10月 | 11月 | 12月 | 年間合計 | 単位
0 | 月消費量 | 0 | 0 | 0 | 0 | 0 | 0 | 0 | 0 | 0 | 0 | 0 | 0 | 0 | 0
電力消費量（MWh) |  | 0 | 0 | 0 | 0 | 0 | 0 | 0 | 0 | 0 | 0 | 0 | 0 | 0 | MWｈ
●BaUのＣＯ２排出量の計算 |  | ※補機：燃焼設備を動作させるために必要な電気機器 1月: ※発熱量単位及び消費量単位に注意願います。 １GJ=0.28MWｈ 1Gcal=1.163MWｈ
|  | ※補機：燃焼設備を動作させるために必要な電気機器 1月: Bｙ＝BQｆｙ1×fuｒf1+BＱey×gef; ※補機：燃焼設備を動作させるために必要な電気機器 6月: ton-CO2/年 | 0
BQｆy1 |  | ※補機：燃焼設備を動作させるために必要な電気機器 1月: 0; ※補機：燃焼設備を動作させるために必要な電気機器 2月: 年間消費量; ※補機：燃焼設備を動作させるために必要な電気機器 6月: KL; ※補機：燃焼設備を動作させるために必要な電気機器 7月: /年; ※補機：燃焼設備を動作させるために必要な電気機器 8月: 単位変更可 | 0
fuｒf1 |  | ※補機：燃焼設備を動作させるために必要な電気機器 1月: 0; ※補機：燃焼設備を動作させるために必要な電気機器 2月: CO2排出係数; ※補機：燃焼設備を動作させるために必要な電気機器 4月: ton-CO2/; ※補機：燃焼設備を動作させるために必要な電気機器 5月: KL; ※補機：燃焼設備を動作させるために必要な電気機器 7月: 出典：
BQey |  | ※補機：燃焼設備を動作させるために必要な電気機器 1月: BaUの場合の年間消費電力量; ※補機：燃焼設備を動作させるために必要な電気機器 6月: MWh/年 | 0
ｇeｆ |  | ※補機：燃焼設備を動作させるために必要な電気機器 1月: 電力のCO2排出係数; ※補機：燃焼設備を動作させるために必要な電気機器 4月: ton-CO2/MWｈ; ※補機：燃焼設備を動作させるために必要な電気機器 7月: 出典：
●プロジェクトＣＯ２排出量の計算 |  | ※補機：燃焼設備を動作させるために必要な電気機器 1月: ※発熱量単位及び消費量単位に注意願います。 １GJ=0.28MWｈ 1Gcal=1.163MWｈ
|  | ※補機：燃焼設備を動作させるために必要な電気機器 1月: Pｙ＝PQfｙ1×fupf1+PQey×gef; ※補機：燃焼設備を動作させるために必要な電気機器 4月: ton-CO2/年 | 0
PＱｆy1 |  | ※補機：燃焼設備を動作させるために必要な電気機器 1月: 0; ※補機：燃焼設備を動作させるために必要な電気機器 2月: 年間消費量; ※補機：燃焼設備を動作させるために必要な電気機器 6月: KL; ※補機：燃焼設備を動作させるために必要な電気機器 7月: /年; ※補機：燃焼設備を動作させるために必要な電気機器 8月: 単位変更可 | 0
fupf1 |  | ※補機：燃焼設備を動作させるために必要な電気機器 1月: 0; ※補機：燃焼設備を動作させるために必要な電気機器 2月: CO2排出係数; ※補機：燃焼設備を動作させるために必要な電気機器 4月: ton-CO2/; ※補機：燃焼設備を動作させるために必要な電気機器 5月: KL; ※補機：燃焼設備を動作させるために必要な電気機器 6月: 0; ※補機：燃焼設備を動作させるために必要な電気機器 7月: 出典：; ※補機：燃焼設備を動作させるために必要な電気機器 8月: 0
PQey |  | ※補機：燃焼設備を動作させるために必要な電気機器 1月: プロジェクトの場合の年間消費電力量; ※補機：燃焼設備を動作させるために必要な電気機器 6月: MWh/年 | 0
ｇeｆ |  | ※補機：燃焼設備を動作させるために必要な電気機器 1月: 電力のCO2排出係数; ※補機：燃焼設備を動作させるために必要な電気機器 4月: ton-CO2/MWｈ; ※補機：燃焼設備を動作させるために必要な電気機器 6月: 0; ※補機：燃焼設備を動作させるために必要な電気機器 7月: 出典：; ※補機：燃焼設備を動作させるために必要な電気機器 8月: 0
◎CO2排出削減量の計算
Q |  | ※補機：燃焼設備を動作させるために必要な電気機器 1月: CO2排出削減量; ※補機：燃焼設備を動作させるために必要な電気機器 4月: ton-CO2/年 | 0
Q=By-Py
By |  | ※補機：燃焼設備を動作させるために必要な電気機器 1月: BaUCO2排出量; ※補機：燃焼設備を動作させるために必要な電気機器 4月: ton-CO2/年
Py |  | ※補機：燃焼設備を動作させるために必要な電気機器 1月: プロジェクトCO2排出量; ※補機：燃焼設備を動作させるために必要な電気機器 4月: ton-CO2/年
◎CO2排出削減量（生産量の変動を考慮）
MRV期間 |  | ※補機：燃焼設備を動作させるために必要な電気機器 1月: 年; ※補機：燃焼設備を動作させるために必要な電気機器 12月: ※MRV期間まで記載
年度 |  | 1年目 | 2年目 | 3年目 | 4年目 | 5年目 | 6年目 | 7年目 | 8年目 | 9年目 | 10年目 |  |  | 合計
年間稼動時間 | (ｈ/年)
CO2排出削減量 | （ton-CO2/年） | #DIV/0! | #DIV/0! | #DIV/0! | #DIV/0! | #DIV/0! | #DIV/0! | #DIV/0! | #DIV/0! | #DIV/0! | #DIV/0! | #DIV/0! | #DIV/0! | #DIV/0!
[14 empty] | #DIV/0! | ton-CO2/年
※この値を実施計画書に記載
※ＣＯ２排出削減量計算の基本的な考え方
①同じ仕事量を行う上での必要なエネルギー消費量について、BAU機器と導入するプロジェクト機器の場合の値を設定。
※省エネ度合い（機器効率向上）の根拠資料を添付すること。
②BaUのエネルギー消費量*エネルギーのCO2排出係数）-（プロジェクトのエネルギー消費量*エネルギーのCO2排出係数）
（参考）：MRV報告におけるモニタリングはプロジェクトで導入する機器の消費エネルギーを計測することになる。
※上記までの記載計算事項はMRV期間の間の代表年の（平均的な）値とします。
MRV期間の間に生産量等が大きく変動し、CO2排出削減量も変動する場合は、毎年度の負荷量＝年間稼働時間とCO2排出削減量を記載のこと。
（下記のCO2排出削減量は年別の稼働時間（計画）により按分比例して算出しています）
BaＵ排出量の考え方
・省エネルギー設備で、現在工場等で使用している設備を置き換える場合は、現在使用している設備の排出量とする。
・新設工場などに新たに省エネルギー設備を導入する場合は、現時点においてその国で一般的に使われている同種設備の排出量とする。
”リファレンスからのCO2排出量削減量＞BaUからのCO2排出削減量”
の場合は適切ではないため見直しを行うこと

## 機器効率比較(ガス)_記入例(リファレンス)
R8年度シナジー型ＪＣＭ創出事業（機器効率比較）※記入例
事業名 | ○○生産工場への高効率△△の導入による生産工程の改善
実施サイト | 住所
| 緯度 | 33°26'04.1"S |  |  | 経度 | 70°41'02.7"W
| 標高 | 700 |  |  | ｍ
機器効率の要素 | ○○溶解保持炉へ高効率バーナー導入による省エネ
[6 empty] | 記入 |  | 自動計算
（Ｃ）ガスエネルギーの場合
（１）機器の稼動時間 |  | ※プロジェクト機での計画稼動時間
|  | 1月 | 2月 | 3月 | 4月 | 5月 | 6月 | 7月 | 8月 | 9月 | 10月 | 11月 | 12月 | 年合計
1日当たり稼動時間 |  | 10 | 10 | 10 | 10 | 10 | 11 | 11 | 11 | 10 | 9 | 9 | 9
1月当たり稼働日 |  | 25 | 24 | 27 | 25 | 24 | 26 | 26 | 26 | 25 | 25 | 26 | 26 | 305
月当たり稼働時間 |  | 250 | 240 | 270 | 250 | 240 | 286 | 286 | 286 | 250 | 225 | 234 | 234 | 3051
（２）リファレンス設備のガスエネルギー消費量
1台当たりエネルギー消費量 |  | 燃料消費量 |  | 45.8 | 単位 | Nm3/ｈ | 燃料の種類 |  | ＣＮＧ |  | 台数 | 4
補機１台当たり電力消費量 |  | 電力消費量 |  | 2 | 単位 | ｋWh | 補機の名称 |  | バーナーファン |  | 台数 | 4
※補機：燃焼設備を動作させるために必要な電気機器
|  | 1月 | 2月 | 3月 | 4月 | 5月 | 6月 | 7月 | 8月 | 9月 | 10月 | 11月 | 12月 | 年間合計 | 単位
ＣＮＧ | 月消費量 | 45.8 | 43.968 | 49.464 | 45.8 | 43.968 | 52.3952 | 52.3952 | 52.3952 | 45.8 | 41.22 | 42.8688 | 42.8688 | 558.9432 | 千Nm3
消費電力量（MWh) |  | 2 | 1.92 | 2.16 | 2 | 1.92 | 2.288 | 2.288 | 2.288 | 2 | 1.8 | 1.872 | 1.872 | 24.408 | MWｈ
（３）プロジェクト設備のガスエネルギー消費量
※台数が増減してもリファレンスと同じ仕事量が行えること
1台当たりエネルギー消費量 |  | 燃料消費量 |  | 32.06 | 単位 | Nm3/ｈ | 燃料の種類 |  | ＣＮＧ |  | 台数 | 4 | リファレンスに対する消費比率 |  | 0.7
補機１台当たり電力消費量 |  | 電力消費量 |  | 2.6 | 単位 | ｋWh | 補機の名称 |  | 熱回収バーナーファン |  | 台数 | 4 | リファレンスに対する消費比率 |  | 1.3
※補機：燃焼設備を動作させるために必要な電気機器
|  | 1月 | 2月 | 3月 | 4月 | 5月 | 6月 | 7月 | 8月 | 9月 | 10月 | 11月 | 12月 | 年間合計 | 単位
ＣＮＧ | 月消費量 | 32.06 | 30.7776 | 34.6248 | 32.06 | 30.7776 | 36.6766 | 36.6766 | 36.6766 | 32.06 | 28.854 | 30.0082 | 30.0082 | 391.2602 | 千Nm3
電力消費量（MWh) |  | 2.6 | 2.496 | 2.808 | 2.6 | 2.496 | 2.9744 | 2.9744 | 2.9744 | 2.6 | 2.34 | 2.4336 | 2.4336 | 31.7304 | MWｈ
●リファレンスＣＯ２排出量の計算 |  | ※補機：燃焼設備を動作させるために必要な電気機器 1月: ※発熱量単位及び消費量単位に注意願います。 １GJ=0.28MWｈ 1Gcal=1.163MWｈ
|  | ※補機：燃焼設備を動作させるために必要な電気機器 1月: Ｒｙ＝RQｆｙ1×fuｒf1+ＲＱey×gef; ※補機：燃焼設備を動作させるために必要な電気機器 6月: ton-CO2/年 | 1253.9634
RQｆy1 |  | ※補機：燃焼設備を動作させるために必要な電気機器 1月: ＣＮＧ; ※補機：燃焼設備を動作させるために必要な電気機器 2月: 年間消費量; ※補機：燃焼設備を動作させるために必要な電気機器 6月: 千Nm3; ※補機：燃焼設備を動作させるために必要な電気機器 7月: /年; ※補機：燃焼設備を動作させるために必要な電気機器 8月: 単位変更可 | 558.9432
fuｒf1 |  | ※補機：燃焼設備を動作させるために必要な電気機器 1月: ＣＮＧ; ※補機：燃焼設備を動作させるために必要な電気機器 2月: CO2排出係数; ※補機：燃焼設備を動作させるために必要な電気機器 4月: ton-CO2/; ※補機：燃焼設備を動作させるために必要な電気機器 5月: 千Nm3; ※補機：燃焼設備を動作させるために必要な電気機器 6月: 2.219; ※補機：燃焼設備を動作させるために必要な電気機器 7月: 出典：; ※補機：燃焼設備を動作させるために必要な電気機器 8月: 20XX年版○○国エネルギー省△△資料
RQey |  | ※補機：燃焼設備を動作させるために必要な電気機器 1月: リファレンスの場合の年間消費電力量; ※補機：燃焼設備を動作させるために必要な電気機器 6月: MWh/年 | 24.408
ｇeｆ |  | ※補機：燃焼設備を動作させるために必要な電気機器 1月: 電力のCO2排出係数; ※補機：燃焼設備を動作させるために必要な電気機器 4月: ton-CO2/MWｈ; ※補機：燃焼設備を動作させるために必要な電気機器 6月: 0.56; ※補機：燃焼設備を動作させるために必要な電気機器 7月: 出典：; ※補機：燃焼設備を動作させるために必要な電気機器 8月: 20XX年度JCM設備補助公募要領
●プロジェクトＣＯ２排出量の計算 |  | ※補機：燃焼設備を動作させるために必要な電気機器 1月: ※発熱量単位及び消費量単位に注意願います。 １GJ=0.28MWｈ 1Gcal=1.163MWｈ
|  | ※補機：燃焼設備を動作させるために必要な電気機器 1月: Pｙ＝PQfｙ1×fupf1+PQey×gef; ※補機：燃焼設備を動作させるために必要な電気機器 4月: ton-CO2/年 | 885.9755
PＱｆy1 |  | ※補機：燃焼設備を動作させるために必要な電気機器 1月: ＣＮＧ; ※補機：燃焼設備を動作させるために必要な電気機器 2月: 年間消費量; ※補機：燃焼設備を動作させるために必要な電気機器 6月: 千Nm3; ※補機：燃焼設備を動作させるために必要な電気機器 7月: /年; ※補機：燃焼設備を動作させるために必要な電気機器 8月: 単位変更可 | 391.2602
fupf1 |  | ※補機：燃焼設備を動作させるために必要な電気機器 1月: ＣＮＧ; ※補機：燃焼設備を動作させるために必要な電気機器 2月: CO2排出係数; ※補機：燃焼設備を動作させるために必要な電気機器 4月: ton-CO2/; ※補機：燃焼設備を動作させるために必要な電気機器 5月: 千Nm3; ※補機：燃焼設備を動作させるために必要な電気機器 6月: 2.219; ※補機：燃焼設備を動作させるために必要な電気機器 7月: 出典：; ※補機：燃焼設備を動作させるために必要な電気機器 8月: 20XX年版○○国エネルギー省△△資料
PQey |  | ※補機：燃焼設備を動作させるために必要な電気機器 1月: プロジェクトの場合の年間消費電力量; ※補機：燃焼設備を動作させるために必要な電気機器 6月: MWh/年 | 31.7304
ｇeｆ |  | ※補機：燃焼設備を動作させるために必要な電気機器 1月: 電力のCO2排出係数; ※補機：燃焼設備を動作させるために必要な電気機器 4月: ton-CO2/MWｈ; ※補機：燃焼設備を動作させるために必要な電気機器 6月: 0.56; ※補機：燃焼設備を動作させるために必要な電気機器 7月: 出典：; ※補機：燃焼設備を動作させるために必要な電気機器 8月: 20XX年度JCM設備補助公募要領
◎CO2排出削減量の計算
Q |  | ※補機：燃焼設備を動作させるために必要な電気機器 1月: CO2排出削減量; ※補機：燃焼設備を動作させるために必要な電気機器 4月: ton-CO2/年 | 367
Q=Ry-Py
Ry |  | ※補機：燃焼設備を動作させるために必要な電気機器 1月: リファレンスCO2排出量; ※補機：燃焼設備を動作させるために必要な電気機器 4月: ton-CO2/年
Py |  | ※補機：燃焼設備を動作させるために必要な電気機器 1月: プロジェクトCO2排出量; ※補機：燃焼設備を動作させるために必要な電気機器 4月: ton-CO2/年
◎CO2排出削減量（生産量の変動を考慮）
MRV期間 | 8 | ※補機：燃焼設備を動作させるために必要な電気機器 1月: 年; ※補機：燃焼設備を動作させるために必要な電気機器 12月: ※MRV期間まで記載
年度 |  | 1年目 | 2年目 | 3年目 | 4年目 | 5年目 | 6年目 | 7年目 | 8年目 |  |  |  |  | 合計
年間稼動時間 | (ｈ/年) | 2593 | 2746 | 2807 | 2898 | 3051 | 3051 | 3051 | 3051
CO2排出削減量 | （ton-CO2/年） | 311.9079 | 330.312 | 337.6496 | 348.5959 | 367 | 367 | 367 | 367 |  |  |  |  | 2796.4654
[14 empty] | 349 | ton-CO2/年
※この値を実施計画書に記載
※ＣＯ２排出削減量計算の基本的な考え方
①同じ仕事量を行う上での必要なエネルギー消費量について、リファレンス機器と導入するプロジェクト機器の場合の値を設定。
※省エネ度合い（機器効率向上）の根拠資料を添付すること。
②リファレンスのエネルギー消費量*エネルギーのCO2排出係数）-（プロジェクトのエネルギー消費量*エネルギーのCO2排出係数）
（参考）：MRV報告におけるモニタリングはプロジェクトで導入する機器の消費エネルギーを計測することになる。
※上記までの記載計算事項はMRV期間の間の代表年の（平均的な）値とします。
MRV期間の間に生産量等が大きく変動し、CO2排出削減量も変動する場合は、毎年度の負荷量＝年間稼働時間とCO2排出削減量を記載のこと。
（下記のCO2排出削減量は年別の稼働時間（計画）により按分比例して算出しています）
”リファレンスからのCO2排出量削減量＞BaUからのCO2排出削減量”
の場合は適切ではないため見直しを行うこと

## 機器効率比較(ガス)_記入用(リファレンス)
R8年度シナジー型ＪＣＭ創出事業（機器効率比較）
事業名
実施サイト | 住所
| 緯度 |  |  |  | 経度
| 標高 |  |  |  | ｍ
機器効率の要素
[6 empty] | 記入 |  | 自動計算
（Ｃ）ガスエネルギーの場合
（１）機器の稼動時間 |  | ※プロジェクト機での計画稼動時間
|  | 1月 | 2月 | 3月 | 4月 | 5月 | 6月 | 7月 | 8月 | 9月 | 10月 | 11月 | 12月 | 年合計
1日当たり稼動時間
1月当たり稼働日 | [13 empty] | 0
月当たり稼働時間 |  | 0 | 0 | 0 | 0 | 0 | 0 | 0 | 0 | 0 | 0 | 0 | 0 | 0
（２）リファレンス設備のガスエネルギー消費量
1台当たりエネルギー消費量 |  | ※プロジェクト機での計画稼動時間 1月: 燃料消費量; ※プロジェクト機での計画稼動時間 4月: 単位; ※プロジェクト機での計画稼動時間 6月: 燃料の種類; ※プロジェクト機での計画稼動時間 10月: 台数
補機１台当たり電力消費量 |  | ※プロジェクト機での計画稼動時間 1月: 電力消費量; ※プロジェクト機での計画稼動時間 4月: 単位; ※プロジェクト機での計画稼動時間 5月: ｋWh; ※プロジェクト機での計画稼動時間 6月: 補機の名称; ※プロジェクト機での計画稼動時間 10月: 台数
※補機：燃焼設備を動作させるために必要な電気機器
|  | 1月 | 2月 | 3月 | 4月 | 5月 | 6月 | 7月 | 8月 | 9月 | 10月 | 11月 | 12月 | 年間合計 | 単位
0 | 月消費量 | 0 | 0 | 0 | 0 | 0 | 0 | 0 | 0 | 0 | 0 | 0 | 0 | 0
消費電力量（MWh) |  | 0 | 0 | 0 | 0 | 0 | 0 | 0 | 0 | 0 | 0 | 0 | 0 | 0 | MWｈ
（３）プロジェクト設備のガスエネルギー消費量
※台数が増減してもリファレンスと同じ仕事量が行えること
1台当たりエネルギー消費量 |  | ※補機：燃焼設備を動作させるために必要な電気機器 1月: 燃料消費量; ※補機：燃焼設備を動作させるために必要な電気機器 4月: 単位; ※補機：燃焼設備を動作させるために必要な電気機器 6月: 燃料の種類; ※補機：燃焼設備を動作させるために必要な電気機器 10月: 台数; ※補機：燃焼設備を動作させるために必要な電気機器 12月: リファレンスに対する消費比率 |  | #DIV/0!
補機１台当たり電力消費量 |  | ※補機：燃焼設備を動作させるために必要な電気機器 1月: 電力消費量; ※補機：燃焼設備を動作させるために必要な電気機器 4月: 単位; ※補機：燃焼設備を動作させるために必要な電気機器 5月: ｋWh; ※補機：燃焼設備を動作させるために必要な電気機器 6月: 補機の名称; ※補機：燃焼設備を動作させるために必要な電気機器 10月: 台数; ※補機：燃焼設備を動作させるために必要な電気機器 12月: リファレンスに対する消費比率 |  | -
※補機：燃焼設備を動作させるために必要な電気機器
|  | 1月 | 2月 | 3月 | 4月 | 5月 | 6月 | 7月 | 8月 | 9月 | 10月 | 11月 | 12月 | 年間合計 | 単位
0 | 月消費量 | 0 | 0 | 0 | 0 | 0 | 0 | 0 | 0 | 0 | 0 | 0 | 0 | 0 | 0
電力消費量（MWh) |  | 0 | 0 | 0 | 0 | 0 | 0 | 0 | 0 | 0 | 0 | 0 | 0 | 0 | MWｈ
●リファレンスＣＯ２排出量の計算 |  | ※補機：燃焼設備を動作させるために必要な電気機器 1月: ※発熱量単位及び消費量単位に注意願います。 １GJ=0.28MWｈ 1Gcal=1.163MWｈ
|  | ※補機：燃焼設備を動作させるために必要な電気機器 1月: Ｒｙ＝RQｆｙ1×fuｒf1+ＲＱey×gef; ※補機：燃焼設備を動作させるために必要な電気機器 6月: ton-CO2/年 | 0
RQｆy1 |  | ※補機：燃焼設備を動作させるために必要な電気機器 1月: 0; ※補機：燃焼設備を動作させるために必要な電気機器 2月: 年間消費量; ※補機：燃焼設備を動作させるために必要な電気機器 6月: 0; ※補機：燃焼設備を動作させるために必要な電気機器 7月: /年; ※補機：燃焼設備を動作させるために必要な電気機器 8月: 単位変更可 | 0
fuｒf1 |  | ※補機：燃焼設備を動作させるために必要な電気機器 1月: 0; ※補機：燃焼設備を動作させるために必要な電気機器 2月: CO2排出係数; ※補機：燃焼設備を動作させるために必要な電気機器 4月: ton-CO2/; ※補機：燃焼設備を動作させるために必要な電気機器 5月: 0; ※補機：燃焼設備を動作させるために必要な電気機器 7月: 出典：
RQey |  | ※補機：燃焼設備を動作させるために必要な電気機器 1月: リファレンスの場合の年間消費電力量; ※補機：燃焼設備を動作させるために必要な電気機器 6月: MWh/年 | 0
ｇeｆ |  | ※補機：燃焼設備を動作させるために必要な電気機器 1月: 電力のCO2排出係数; ※補機：燃焼設備を動作させるために必要な電気機器 4月: ton-CO2/MWｈ; ※補機：燃焼設備を動作させるために必要な電気機器 7月: 出典：
●プロジェクトＣＯ２排出量の計算 |  | ※補機：燃焼設備を動作させるために必要な電気機器 1月: ※発熱量単位及び消費量単位に注意願います。 １GJ=0.28MWｈ 1Gcal=1.163MWｈ
|  | ※補機：燃焼設備を動作させるために必要な電気機器 1月: Pｙ＝PQfｙ1×fupf1+PQey×gef; ※補機：燃焼設備を動作させるために必要な電気機器 4月: ton-CO2/年 | 0
PＱｆy1 |  | ※補機：燃焼設備を動作させるために必要な電気機器 1月: 0; ※補機：燃焼設備を動作させるために必要な電気機器 2月: 年間消費量; ※補機：燃焼設備を動作させるために必要な電気機器 6月: 0; ※補機：燃焼設備を動作させるために必要な電気機器 7月: /年; ※補機：燃焼設備を動作させるために必要な電気機器 8月: 単位変更可 | 0
fupf1 |  | ※補機：燃焼設備を動作させるために必要な電気機器 1月: 0; ※補機：燃焼設備を動作させるために必要な電気機器 2月: CO2排出係数; ※補機：燃焼設備を動作させるために必要な電気機器 4月: ton-CO2/; ※補機：燃焼設備を動作させるために必要な電気機器 5月: 0; ※補機：燃焼設備を動作させるために必要な電気機器 6月: 0; ※補機：燃焼設備を動作させるために必要な電気機器 7月: 出典：; ※補機：燃焼設備を動作させるために必要な電気機器 8月: 0
PQey |  | ※補機：燃焼設備を動作させるために必要な電気機器 1月: プロジェクトの場合の年間消費電力量; ※補機：燃焼設備を動作させるために必要な電気機器 6月: MWh/年 | 0
ｇeｆ |  | ※補機：燃焼設備を動作させるために必要な電気機器 1月: 電力のCO2排出係数; ※補機：燃焼設備を動作させるために必要な電気機器 4月: ton-CO2/MWｈ; ※補機：燃焼設備を動作させるために必要な電気機器 6月: 0; ※補機：燃焼設備を動作させるために必要な電気機器 7月: 出典：; ※補機：燃焼設備を動作させるために必要な電気機器 8月: 0
◎CO2排出削減量の計算
Q |  | ※補機：燃焼設備を動作させるために必要な電気機器 1月: CO2排出削減量; ※補機：燃焼設備を動作させるために必要な電気機器 4月: ton-CO2/年 | 0
Q=Ry-Py
Ry |  | ※補機：燃焼設備を動作させるために必要な電気機器 1月: リファレンスCO2排出量; ※補機：燃焼設備を動作させるために必要な電気機器 4月: ton-CO2/年
Py |  | ※補機：燃焼設備を動作させるために必要な電気機器 1月: プロジェクトCO2排出量; ※補機：燃焼設備を動作させるために必要な電気機器 4月: ton-CO2/年
◎CO2排出削減量（生産量の変動を考慮）
MRV期間 |  | ※補機：燃焼設備を動作させるために必要な電気機器 1月: 年; ※補機：燃焼設備を動作させるために必要な電気機器 12月: ※MRV期間まで記載
年度 |  | 1年目 | 2年目 | 3年目 | 4年目 | 5年目 | 6年目 | 7年目 | 8年目 | 9年目 | 10年目 |  |  | 合計
年間稼動時間 | (ｈ/年)
CO2排出削減量 | （ton-CO2/年） | #DIV/0! | #DIV/0! | #DIV/0! | #DIV/0! | #DIV/0! | #DIV/0! | #DIV/0! | #DIV/0! | #DIV/0! | #DIV/0! | #DIV/0! | #DIV/0! | #DIV/0!
[14 empty] | #DIV/0! | ton-CO2/年
※この値を実施計画書に記載
※ＣＯ２排出削減量計算の基本的な考え方
①同じ仕事量を行う上での必要なエネルギー消費量について、リファレンス機器と導入するプロジェクト機器の場合の値を設定。
※省エネ度合い（機器効率向上）の根拠資料を添付すること。
②リファレンスのエネルギー消費量*エネルギーのCO2排出係数）-（プロジェクトのエネルギー消費量*エネルギーのCO2排出係数）
（参考）：MRV報告におけるモニタリングはプロジェクトで導入する機器の消費エネルギーを計測することになる。
※上記までの記載計算事項はMRV期間の間の代表年の（平均的な）値とします。
MRV期間の間に生産量等が大きく変動し、CO2排出削減量も変動する場合は、毎年度の負荷量＝年間稼働時間とCO2排出削減量を記載のこと。
（下記のCO2排出削減量は年別の稼働時間（計画）により按分比例して算出しています）
”リファレンスからのCO2排出量削減量＞BaUからのCO2排出削減量”
の場合は適切ではないため見直しを行うこと

## 機器効率比較(ガス)_記入用（BaU）
R8年度シナジー型ＪＣＭ創出事業（機器効率比較）
事業名
実施サイト | 住所
| 緯度 |  |  |  | 経度
| 標高 |  |  |  | ｍ
機器効率の要素
[6 empty] | 記入 |  | 自動計算
（Ｃ）ガスエネルギーの場合
（１）機器の稼動時間 |  | ※プロジェクト機での計画稼動時間
|  | 1月 | 2月 | 3月 | 4月 | 5月 | 6月 | 7月 | 8月 | 9月 | 10月 | 11月 | 12月 | 年合計
1日当たり稼動時間
1月当たり稼働日 | [13 empty] | 0
月当たり稼働時間 |  | 0 | 0 | 0 | 0 | 0 | 0 | 0 | 0 | 0 | 0 | 0 | 0 | 0
（２）BaU設備のガスエネルギー消費量
1台当たりエネルギー消費量 |  | ※プロジェクト機での計画稼動時間 1月: 燃料消費量; ※プロジェクト機での計画稼動時間 4月: 単位; ※プロジェクト機での計画稼動時間 6月: 燃料の種類; ※プロジェクト機での計画稼動時間 10月: 台数
補機１台当たり電力消費量 |  | ※プロジェクト機での計画稼動時間 1月: 電力消費量; ※プロジェクト機での計画稼動時間 4月: 単位; ※プロジェクト機での計画稼動時間 5月: ｋWh; ※プロジェクト機での計画稼動時間 6月: 補機の名称; ※プロジェクト機での計画稼動時間 10月: 台数
※補機：燃焼設備を動作させるために必要な電気機器
|  | 1月 | 2月 | 3月 | 4月 | 5月 | 6月 | 7月 | 8月 | 9月 | 10月 | 11月 | 12月 | 年間合計 | 単位
0 | 月消費量 | 0 | 0 | 0 | 0 | 0 | 0 | 0 | 0 | 0 | 0 | 0 | 0 | 0
消費電力量（MWh) |  | 0 | 0 | 0 | 0 | 0 | 0 | 0 | 0 | 0 | 0 | 0 | 0 | 0 | MWｈ
（３）プロジェクト設備のガスエネルギー消費量
※台数が増減してもリファレンスと同じ仕事量が行えること
1台当たりエネルギー消費量 |  | ※補機：燃焼設備を動作させるために必要な電気機器 1月: 燃料消費量; ※補機：燃焼設備を動作させるために必要な電気機器 4月: 単位; ※補機：燃焼設備を動作させるために必要な電気機器 6月: 燃料の種類; ※補機：燃焼設備を動作させるために必要な電気機器 10月: 台数; ※補機：燃焼設備を動作させるために必要な電気機器 12月: リファレンスに対する消費比率 |  | #DIV/0!
補機１台当たり電力消費量 |  | ※補機：燃焼設備を動作させるために必要な電気機器 1月: 電力消費量; ※補機：燃焼設備を動作させるために必要な電気機器 4月: 単位; ※補機：燃焼設備を動作させるために必要な電気機器 5月: ｋWh; ※補機：燃焼設備を動作させるために必要な電気機器 6月: 補機の名称; ※補機：燃焼設備を動作させるために必要な電気機器 10月: 台数; ※補機：燃焼設備を動作させるために必要な電気機器 12月: リファレンスに対する消費比率 |  | -
※補機：燃焼設備を動作させるために必要な電気機器
|  | 1月 | 2月 | 3月 | 4月 | 5月 | 6月 | 7月 | 8月 | 9月 | 10月 | 11月 | 12月 | 年間合計 | 単位
0 | 月消費量 | 0 | 0 | 0 | 0 | 0 | 0 | 0 | 0 | 0 | 0 | 0 | 0 | 0 | 0
電力消費量（MWh) |  | 0 | 0 | 0 | 0 | 0 | 0 | 0 | 0 | 0 | 0 | 0 | 0 | 0 | MWｈ
●BaUのＣＯ２排出量の計算 |  | ※補機：燃焼設備を動作させるために必要な電気機器 1月: ※発熱量単位及び消費量単位に注意願います。 １GJ=0.28MWｈ 1Gcal=1.163MWｈ
|  | ※補機：燃焼設備を動作させるために必要な電気機器 1月: Bｙ＝BQｆｙ1×fuｒf1+BＱey×gef; ※補機：燃焼設備を動作させるために必要な電気機器 6月: ton-CO2/年 | 0
BQｆy1 |  | ※補機：燃焼設備を動作させるために必要な電気機器 1月: 0; ※補機：燃焼設備を動作させるために必要な電気機器 2月: 年間消費量; ※補機：燃焼設備を動作させるために必要な電気機器 6月: 0; ※補機：燃焼設備を動作させるために必要な電気機器 7月: /年; ※補機：燃焼設備を動作させるために必要な電気機器 8月: 単位変更可 | 0
fuｒf1 |  | ※補機：燃焼設備を動作させるために必要な電気機器 1月: 0; ※補機：燃焼設備を動作させるために必要な電気機器 2月: CO2排出係数; ※補機：燃焼設備を動作させるために必要な電気機器 4月: ton-CO2/; ※補機：燃焼設備を動作させるために必要な電気機器 5月: 0; ※補機：燃焼設備を動作させるために必要な電気機器 7月: 出典：
BQey |  | ※補機：燃焼設備を動作させるために必要な電気機器 1月: BaUの場合の年間消費電力量; ※補機：燃焼設備を動作させるために必要な電気機器 6月: MWh/年 | 0
ｇeｆ |  | ※補機：燃焼設備を動作させるために必要な電気機器 1月: 電力のCO2排出係数; ※補機：燃焼設備を動作させるために必要な電気機器 4月: ton-CO2/MWｈ; ※補機：燃焼設備を動作させるために必要な電気機器 7月: 出典：
●プロジェクトＣＯ２排出量の計算 |  | ※補機：燃焼設備を動作させるために必要な電気機器 1月: ※発熱量単位及び消費量単位に注意願います。 １GJ=0.28MWｈ 1Gcal=1.163MWｈ
|  | ※補機：燃焼設備を動作させるために必要な電気機器 1月: Pｙ＝PQfｙ1×fupf1+PQey×gef; ※補機：燃焼設備を動作させるために必要な電気機器 4月: ton-CO2/年 | 0
PＱｆy1 |  | ※補機：燃焼設備を動作させるために必要な電気機器 1月: 0; ※補機：燃焼設備を動作させるために必要な電気機器 2月: 年間消費量; ※補機：燃焼設備を動作させるために必要な電気機器 6月: 0; ※補機：燃焼設備を動作させるために必要な電気機器 7月: /年; ※補機：燃焼設備を動作させるために必要な電気機器 8月: 単位変更可 | 0
fupf1 |  | ※補機：燃焼設備を動作させるために必要な電気機器 1月: 0; ※補機：燃焼設備を動作させるために必要な電気機器 2月: CO2排出係数; ※補機：燃焼設備を動作させるために必要な電気機器 4月: ton-CO2/; ※補機：燃焼設備を動作させるために必要な電気機器 5月: 0; ※補機：燃焼設備を動作させるために必要な電気機器 6月: 0; ※補機：燃焼設備を動作させるために必要な電気機器 7月: 出典：; ※補機：燃焼設備を動作させるために必要な電気機器 8月: 0
PQey |  | ※補機：燃焼設備を動作させるために必要な電気機器 1月: プロジェクトの場合の年間消費電力量; ※補機：燃焼設備を動作させるために必要な電気機器 6月: MWh/年 | 0
ｇeｆ |  | ※補機：燃焼設備を動作させるために必要な電気機器 1月: 電力のCO2排出係数; ※補機：燃焼設備を動作させるために必要な電気機器 4月: ton-CO2/MWｈ; ※補機：燃焼設備を動作させるために必要な電気機器 6月: 0; ※補機：燃焼設備を動作させるために必要な電気機器 7月: 出典：; ※補機：燃焼設備を動作させるために必要な電気機器 8月: 0
◎CO2排出削減量の計算
Q |  | ※補機：燃焼設備を動作させるために必要な電気機器 1月: CO2排出削減量; ※補機：燃焼設備を動作させるために必要な電気機器 4月: ton-CO2/年 | 0
Q=Ry-Py
By |  | ※補機：燃焼設備を動作させるために必要な電気機器 1月: BaUCO2排出量; ※補機：燃焼設備を動作させるために必要な電気機器 4月: ton-CO2/年
Py |  | ※補機：燃焼設備を動作させるために必要な電気機器 1月: プロジェクトCO2排出量; ※補機：燃焼設備を動作させるために必要な電気機器 4月: ton-CO2/年
◎CO2排出削減量（生産量の変動を考慮）
MRV期間 |  | ※補機：燃焼設備を動作させるために必要な電気機器 1月: 年; ※補機：燃焼設備を動作させるために必要な電気機器 12月: ※MRV期間まで記載
年度 |  | 1年目 | 2年目 | 3年目 | 4年目 | 5年目 | 6年目 | 7年目 | 8年目 | 9年目 | 10年目 |  |  | 合計
年間稼動時間 | (ｈ/年)
CO2排出削減量 | （ton-CO2/年） | #DIV/0! | #DIV/0! | #DIV/0! | #DIV/0! | #DIV/0! | #DIV/0! | #DIV/0! | #DIV/0! | #DIV/0! | #DIV/0! | #DIV/0! | #DIV/0! | #DIV/0!
[14 empty] | #DIV/0! | ton-CO2/年
※この値を実施計画書に記載
※ＣＯ２排出削減量計算の基本的な考え方
①同じ仕事量を行う上での必要なエネルギー消費量について、BAU機器と導入するプロジェクト機器の場合の値を設定。
※省エネ度合い（機器効率向上）の根拠資料を添付すること。
②BaUのエネルギー消費量*エネルギーのCO2排出係数）-（プロジェクトのエネルギー消費量*エネルギーのCO2排出係数）
（参考）：MRV報告におけるモニタリングはプロジェクトで導入する機器の消費エネルギーを計測することになる。
※上記までの記載計算事項はMRV期間の間の代表年の（平均的な）値とします。
MRV期間の間に生産量等が大きく変動し、CO2排出削減量も変動する場合は、毎年度の負荷量＝年間稼働時間とCO2排出削減量を記載のこと。
（下記のCO2排出削減量は年別の稼働時間（計画）により按分比例して算出しています）
BaＵ排出量の考え方
・省エネルギー設備で、現在工場等で使用している設備を置き換える場合は、現在使用している設備の排出量とする。
・新設工場などに新たに省エネルギー設備を導入する場合は、現時点においてその国で一般的に使われている同種設備の排出量とする。
”リファレンスからのCO2排出量削減量＞BaUからのCO2排出削減量”
の場合は適切ではないため見直しを行うこと

## 燃料の排出係数(IPCC)
R8年度シナジー型ＪＣＭ創出事業 （燃料種ごとの排出係数）
BaU設備、リファレンス設備及びプロジェクト設備で用いる燃料のCO2排出係数については、IPCCの以下表を参照ください。
係数①： 燃料低位発熱量（Net Calorific Value, NCV）
採用した値： | 44.8 | TJ/Gg(fuel) | ※表中の該当する燃料種のLowerまたはUpperの値を入力（承認済み方法論を参照）。
| 0.0448 | GJ/kg(fuel) | ※1T=1000G、1Gg＝1,000,000kgで換算
出典： IPCC default values at the lower limit in Table 1.2 of Chapter 1 of Vol. 2 of the “2006 IPCC Guidelines for National GHG Inventories”
係数②： 燃料の単位熱量当たりCO2排出係数
採用した値： | 61600 | kg(CO2)/TJ | ※表中の該当する燃料種のLowerまたはUpperの値を入力（承認済み方法論を参照）。
| 0.0616 | tCO2/GJ | ※1T=1000G、1tCO2＝1,000kgCO2で換算
出典： IPCC default values at the lower limit in Table 1.4 of Chapter 1 of Vol. 2 of the “2006 IPCC Guidelines for National GHG Inventories”
該当する燃料種に赤枠を移動
該当する燃料種に赤枠を移動