## 蓄電池(全量売電＋再エネ)_記入用
R8年度シナジー型ＪＣＭ創出事業（蓄電池）
事業名 | [15 empty] | 【再エネの種類】セルD９
実施サイト | 住所 | [14 empty] | 太陽光発電
| 緯度 |  | 経度 |  |  | 標高 |  | ｍ | [7 empty] | 風力発電
水力発電
蓄電池 | メーカー |  |  | 型番 |  |  | kW単価（USD/kW） | [8 empty] | バイオマス発電
その他
蓄電池に充電される再エネ電力（既設）について 【太陽光、風力、水力、バイオマス、その他】 ＊）再エネ、蓄電池の運用イメージは脚注図参照 | 種類 （選択） |  | 運開年月 |  | 定格出力 （kW） |  | 想定最大 余剰電力量 （kWh/日）
項目 | 記号 | 式
蓄電池１台当り容量 | B |  |  | kWh
蓄電池設置台数 | E |  |  | 台 | [10 empty] | 記入
蓄電池容量総容量 | SB | B×E | 0 | kWh
蓄電池１台当り出力 |  |  |  | kW | [10 empty] | 自動計算
蓄電池総出力 |  |  | 0 | kW
| 記号 | 式 | 1月 | 2月 | 3月 | 4月 | 5月 | 6月 | 7月 | 8月 | 9月 | 10月 | 11月 | 12月 | 出典・根拠
1日の蓄電池へ充電する電力量 （ｋWh/日) | WD
蓄電池への充電時ロス （％） | CLD
蓄電可能な電力量 (kWh/日） | BWD | WD*（1-CLD/100） | 0 | 0 | 0 | 0 | 0 | 0 | 0 | 0 | 0 | 0 | 0 | 0
有効蓄電量 （kWh/日） | YWD | BWD>SB→SB、 BWD＜SB→BWD | 0 | 0 | 0 | 0 | 0 | 0 | 0 | 0 | 0 | 0 | 0 | 0
蓄電池からの放電時ロス （％） | DLD
有効蓄電量のうち売電供給可能な電力量 (ｋＷｈ/日） | BAD | YWD*（1-DLD/100） | 0 | 0 | 0 | 0 | 0 | 0 | 0 | 0 | 0 | 0 | 0 | 0
各月の稼働日 | DA | [13 empty] | 年間定期点検による停止●日を想定
月間推定有効発電量 (ｋＷｈ/月）：（DW－WD+ＢＡD）*ＤＡ | MP | BAD*DA | 0 | 0 | 0 | 0 | 0 | 0 | 0 | 0 | 0 | 0 | 0 | 0
年間推定有効総発電量 （kWh/年） | YP | SUM(MP) | 0 1月: 0
※ＣＯ２排出削減量
リファレンスのグリッド電力のCO2排出係数 | ReBC |  | kW 2月: kg-CO2/kWh; kW 4月: 排出係数の出典; kW 6月: 20XX年度JCM設備補助公募要領 別添 CO2排出係数一覧表
BaUのグリッド電力のCO2排出係数 | BBC |  | kW 2月: kg-CO2/kWh; kW 4月: 排出係数の出典; kW 6月: IFI Default Grid Factors 20XX vX.X
リファレンスのCO2排出量 | Re1 | =YP×ReBC | 0 1月: 0; kW 2月: ton-CO2/年
BaUのCO2排出量 | B1 | =YP×BBC | 0 1月: 0; kW 2月: ton-CO2/年
プロジェクトのCO2排出量 | Pj1 |  | 0 1月: 0; kW 2月: ton-CO2/年
リファレンスからのCO2排出削減量 | ReQ1 | Re1-Pj1 | 0 1月: 0; kW 2月: ton-CO2/年; kW 4月: ※この数値を実施計画書に記入のこと
BaUからのCO2排出削減量 | BQ1 | B1-Pj1 | 0 1月: 0; kW 2月: ton-CO2/年; kW 4月: ※この数値を実施計画書に記入のこと
”リファレンスからのCO2排出量削減量＞BaUからのCO2排出削減量”
の場合は適切ではないため見直しを行うこと
（参考）
令和８年度公募要領 技術別採択条件 ３．蓄電池単独
（１）蓄電池は、再生可能エネルギー発電設備で発電された電力のみを充電するものであり、蓄電池から供給される電力量が測定できること
（２）蓄電池導入の必要性について、以下の要件を満たすこと
接続先において、供給電力に余剰がありかつ出力規制等により再生可能エネルギーの電力が有効に使用されていない状況があること。
供給電力に余剰があることや出力規制等については、正当、合理的理由が示されること。またMRV期間継続する見込みを示すこと。
再エネ（太陽光等）
発電量
余剰電力量
＝蓄電量
蓄電池から供給（放電量）
グリッドの電力需要
朝
昼
夕
【出力抑制レベル】
【（全量売電）グリッドから出力抑制されている例】
①グリッドへの送電可能量に対し、再エネ（太陽光等）発電量の割合が大きい場合
→再エネ定格出力が過大で、グリッド側への送電可能量からの制約で出力抑制を受けている。
②夕方以降などグリッド送電可能量に余裕がある時に、蓄電池での充電電力量を供給できる場合

## 蓄電池(全量売電＋再エネ)_記入例
R8年度シナジー型ＪＣＭ創出事業（蓄電池） ※記入例
事業名 | [15 empty] | 【再エネの種類】セルD９
実施サイト | 住所 | [14 empty] | 太陽光発電
| 緯度 | 33°26'04.1"S | 経度 | 70°41'02.7"W |  | 標高 | 700 | ｍ | [7 empty] | 風力発電
水力発電
蓄電池 | メーカー |  |  | 型番 |  |  | kW単価（USD/kW） | [8 empty] | バイオマス発電
その他
蓄電池に充電される再エネ電力（既設）について 【太陽光、風力、水力、バイオマス、その他】 ＊）再エネ、蓄電池の運用イメージは脚注図参照 | 種類 （選択） | 太陽光発電 | 運開年月 | 2020-04-01 | 定格出力 （kW） | 50000 | 想定最大 余剰電力量 （kWh/日） | 50000
項目 | 記号 | 式
蓄電池１台当り容量 | B |  | 500 | kWh
蓄電池設置台数 | E |  | 100 | 台 | [10 empty] | 記入
蓄電池容量総容量 | SB | B×E | 50000 | kWh
蓄電池１台当り出力 |  |  | 100 | kW | [10 empty] | 自動計算
蓄電池総出力 |  |  | 10000 | kW
| 記号 | 式 | 1月 | 2月 | 3月 | 4月 | 5月 | 6月 | 7月 | 8月 | 9月 | 10月 | 11月 | 12月 | 出典・根拠
再エネから蓄電池へ供給される一日平均余剰電力量 （ｋWh/日) | WD |  | 42000 | 43000 | 45000 | 46000 | 47000 | 48000 | 47000 | 46000 | 45000 | 43000 | 42000 | 40000
蓄電池への充電時ロス （％） | CLD |  | 3 | 3 | 3 | 3 | 3 | 3 | 3 | 3 | 3 | 3 | 3 | 3
蓄電可能な電力量 (kWh/日） | BWD | WD*（1-CLD/100） | 40740 | 41710 | 43650 | 44620 | 45590 | 46560 | 45590 | 44620 | 43650 | 41710 | 40740 | 38800
有効蓄電量 （kWh/日） | YWD | BWD>SB→SB、 BWD＜SB→BWD | 40740 | 41710 | 43650 | 44620 | 45590 | 46560 | 45590 | 44620 | 43650 | 41710 | 40740 | 38800
蓄電池からの放電時ロス （％） | DLD |  | 3 | 3 | 3 | 3 | 3 | 3 | 3 | 3 | 3 | 3 | 3 | 3
有効蓄電量のうち売電供給可能な電力量 (ｋＷｈ/日） | BAD | YWD*（1-DLD/100） | 39517.8 | 40458.7 | 42340.5 | 43281.4 | 44222.3 | 45163.2 | 44222.3 | 43281.4 | 42340.5 | 40458.7 | 39517.8 | 37636
各月の稼働日 | DA |  | 31 | 28 | 31 | 30 | 31 | 30 | 28 | 31 | 30 | 31 | 30 | 31 | 年間定期点検による停止３日を想定
月間推定有効電力量 (ｋＷｈ/月）：（DW－WD+ＢＡD）*ＤＡ | MP | BAD*DA | 1225051.8 | 1132843.6 | 1312555.5 | 1298442 | 1370891.3 | 1354896 | 1238224.4 | 1341723.4 | 1270215 | 1254219.7 | 1185534 | 1166716
年間推定有効総電力量 （kWh/年） | YP | SUM(MP) | 10000 1月: 15151312.7
※ＣＯ２排出削減量
リファレンスのグリッド電力のCO2排出係数 | ReBC |  | 10000 1月: 0.6; kW 2月: kg-CO2/kWh; kW 4月: 排出係数の出典; kW 6月: 20XX年度JCM設備補助公募要領 別添 CO2排出係数一覧表
BaUのグリッド電力のCO2排出係数 | BBC |  | 10000 1月: 0.96; kW 2月: kg-CO2/kWh; kW 4月: 排出係数の出典; kW 6月: IFI Default Grid Factors 20XX vX.X
リファレンスのCO2排出量 | Re1 | =YP×ReBC | 10000 1月: 9090.7876; kW 2月: ton-CO2/年
BaUのCO2排出量 | B1 | =YP×BBC | 10000 1月: 14545.2602; kW 2月: ton-CO2/年
プロジェクトのCO2排出量 | Pj1 |  | 10000 1月: 0; kW 2月: ton-CO2/年
リファレンスからのCO2排出削減量 | ReQ1 | Re1-Pj1 | 10000 1月: 9090; kW 2月: ton-CO2/年; kW 4月: ※この数値を実施計画書に記入のこと
BaUからのCO2排出削減量 | BQ1 | B1-Pj1 | 10000 1月: 14545; kW 2月: ton-CO2/年; kW 4月: ※この数値を実施計画書に記入のこと
”リファレンスからのCO2排出量削減量＞BaUからのCO2排出削減量”
の場合は適切ではないため見直しを行うこと
（参考）
令和８年度公募要領 技術別採択条件 ３．蓄電池単独
（１）蓄電池は、再生可能エネルギー発電設備で発電された電力のみを充電するものであり、蓄電池から供給される電力量が測定できること
（２）蓄電池導入の必要性について、以下の要件を満たすこと
接続先において、供給電力に余剰がありかつ出力規制等により再生可能エネルギーの電力が有効に使用されていない状況があること。
供給電力に余剰があることや出力規制等については、正当、合理的理由が示されること。またMRV期間継続する見込みを示すこと。
再エネ（太陽光等）
発電量
余剰電力量
＝蓄電量
蓄電池から供給（放電量）
グリッドの電力需要
朝
昼
夕
【出力抑制レベル】
【（全量売電）グリッドから出力抑制されている例】
①グリッドへの送電可能量に対し、再エネ（太陽光等）発電量の割合が大きい場合
→再エネ定格出力が過大で、グリッド側への送電可能量からの制約で出力抑制を受けている。
②夕方以降などグリッド送電可能量に余裕がある時に、蓄電池での充電電力量を供給できる場合

## 蓄電池（自家消費＋再エネ）_記入用
R8年度シナジー型ＪＣＭ創出事業（蓄電池）
事業名 | [15 empty] | 【再エネの種類】セルD９
実施サイト | 住所 | [14 empty] | 太陽光発電
| 緯度 | 33°26'04.1"S | 経度 | 70°41'02.7"W |  | 標高 | 700 | ｍ | [7 empty] | 風力発電
水力発電
蓄電池 | メーカー |  |  | 型番 |  |  | kW単価（USD/kW） | [8 empty] | バイオマス発電
その他
蓄電池に充電される再エネ電力（既設）について 【太陽光、風力、水力、バイオマス、その他】 ＊）再エネ、蓄電池の運用イメージは脚注図参照 | 種類 （選択） |  | 運開年月 |  | 定格出力 （kW） |  | 想定最大 余剰電力量 （kWh/日）
項目 | 記号 | 式
蓄電池１台当り容量 | B |  |  | kWh
蓄電池設置台数 | E |  |  | 台 | [10 empty] | 記入
蓄電池容量総容量 | SB | B×E | 0 | kWh
蓄電池１台当り出力 |  |  |  | kW | [10 empty] | 自動計算
蓄電池総出力 |  |  | 0 | kW
（１）下図パターンＡ、Ｂの場合（1日の中で電力需要と発電量の変動が大きい場合）
| 記号 | 式 | 1月 | 2月 | 3月 | 4月 | 5月 | 6月 | 7月 | 8月 | 9月 | 10月 | 11月 | 12月 | 出典・根拠
工場等の稼働日において再エネから蓄電池に供給される一日平均余剰電力量 （ｋWh/日) | WA
蓄電池への充電時ロス （％） | CL
上記余剰電力量のうち蓄電可能な電力量 (kWh/日） | BW | WA＊（1-CL/100） | 0 | 0 | 0 | 0 | 0 | 0 | 0 | 0 | 0 | 0 | 0 | 0
有効蓄電量 （kWh/日） | YW | BW>SB→SB、 BW＜SB→BW | 0 | 0 | 0 | 0 | 0 | 0 | 0 | 0 | 0 | 0 | 0 | 0
蓄電池からの放電時ロス （％） | DL
有効蓄電量のうち自家消費可能な電力量 (ｋＷｈ/日） | BA | YW＊（1-DL/100） | 0 | 0 | 0 | 0 | 0 | 0 | 0 | 0 | 0 | 0 | 0 | 0
工場等の稼働日 (日) | FD
工場等の稼働日における月間推定有効電力量 (ｋＷｈ/月） | PA | (DW-WA+BA)*FD | 0 | 0 | 0 | 0 | 0 | 0 | 0 | 0 | 0 | 0 | 0 | 0
（２）下図パターンＣの場合（日によって電力需要の変動があり、ほぼ全量余剰となる日がある場合）
| 記号 | 式 | 1月 | 2月 | 3月 | 4月 | 5月 | 6月 | 7月 | 8月 | 9月 | 10月 | 11月 | 12月 | 出典・根拠
工場等の非稼働日において再エネから蓄電池に供給される一日平均余剰電力量 （ｋWh/日)：ＰＣ | WAC
蓄電池への充電時ロス （％） | CLC | CL
上記余剰電力量のうち蓄電可能な電力量 (kWh/日） | BWC | WAC*(1-CLC/100) | 0 | 0 | 0 | 0 | 0 | 0 | 0 | 0 | 0 | 0 | 0 | 0
有効蓄電量 （kWh/日） | YWC | BWC>SB→SB、 BWC＜SB→BWC | 0 | 0 | 0 | 0 | 0 | 0 | 0 | 0 | 0 | 0 | 0 | 0
蓄電池からの放電時ロス （％） | DLC | DL
有効蓄電量のうち自家消費可能な電力量 (ｋＷｈ/日） | BAC | YWC*(1-DLC/100) | 0 | 0 | 0 | 0 | 0 | 0 | 0 | 0 | 0 | 0 | 0 | 0
工場等の非稼働日 (日) | DC | 月日数-FD | 31 | 28 | 31 | 30 | 31 | 30 | 31 | 31 | 30 | 31 | 30 | 31
工場等の非稼働日における月間推定有効発電量 (ｋＷｈ/月） | PC | (DW-WAC+BAC)*DC | 0 | 0 | 0 | 0 | 0 | 0 | 0 | 0 | 0 | 0 | 0 | 0
月間推定有効発電電力量 （ｋWh/月) | MP | PA+PC | 0 | 0 | 0 | 0 | 0 | 0 | 0 | 0 | 0 | 0 | 0 | 0
年間推定有効総発電量 （kWh/年） | YP | SUM(MP) | 1月: 0
※ＣＯ２排出削減量
リファレンスの自家消費電力のCO2排出係数 | ReJC |  | 2月: kg-CO2/kWh; 4月: 排出係数の出典; 6月: 20XX年度JCM設備補助公募要領 別添 CO2排出係数一覧表
BaUの自家消費電力のCO2排出係数 | BJC |  | 2月: kg-CO2/kWh; 4月: 排出係数の出典; 6月: IFI Default Grid Factors 20XX vX.X
リファレンスのCO2排出量 | Re1 | YP*ReJC | 1月: 0; 2月: ton-CO2/年
BaUのCO2排出量 | B1 | YP*BJC | 1月: 0
プロジェクトのCO2排出量 | Pj1 |  | 1月: 0; 2月: ton-CO2/年
リファレンスからのCO2排出削減量 | ReQ1 | Re1-Pj1 | 1月: 0; 2月: ton-CO2/年; 4月: ※この数値を実施計画書に記入のこと
BaUからのCO2排出削減量 | BQ1 | B1-Pj1 | 1月: 0; 2月: ton-CO2/年; 4月: ※この数値を実施計画書に記入のこと
負荷の消費電力量
再エネ発電量
余剰電力量
パターンＡ：昼休みに設備等が停止し、余剰となる
パターンＢ：昼の余剰分を夜間利用する
パターンＣ：休日に太陽光発電量がほぼ全量余剰となる
”リファレンスからのCO2排出量削減量＞BaUからのCO2排出削減量”
の場合は適切ではないため見直しを行うこと
【（自家消費）自家消費量から再エネ出力が抑制されている例】
①自家消費電力量に対し、再エネ（太陽光等）発電量の割合が大きい場合
→再エネ定格出力が過大で、負荷消費電力量からの制約で出力抑制を受けている。
②夜間や工場稼働日に余裕がある時に、蓄電池での充電電力量を供給できる場合
（参考）
令和８年度公募要領 技術別採択条件 ３．蓄電池単独
（１）蓄電池は、再生可能エネルギー発電設備で発電された電力のみを充電するものであり、蓄電池から供給される電力量が測定できること
（２）蓄電池導入の必要性について、以下の要件を満たすこと
接続先において、供給電力に余剰がありかつ出力規制等により再生可能エネルギーの電力が有効に使用されていない状況があること。
供給電力に余剰があることや出力規制等については、正当、合理的理由が示されること。またMRV期間継続する見込みを示すこと。

## 蓄電池（自家消費＋再エネ）_記入例
R8年度シナジー型ＪＣＭ創出事業（蓄電池） ※記入例
事業名 | [15 empty] | 【再エネの種類】セルD９
実施サイト | 住所 | [14 empty] | 太陽光発電
| 緯度 | 33°26'04.1"S | 経度 | 70°41'02.7"W |  | 標高 | 700 | ｍ | [7 empty] | 風力発電
水力発電
蓄電池 | メーカー |  |  | 型番 |  |  | kW単価（USD/kW） | [8 empty] | バイオマス発電
その他
蓄電池に充電される再エネ電力（既設）について 【太陽光、風力、水力、バイオマス、その他】 ＊）再エネ、蓄電池の運用イメージは脚注図参照 | 種類 （選択） | 太陽光発電 | 運開年月 | 2020-04-01 | 定格出力 （kW） | 50000 | 想定最大 余剰電力量 （kWh/日） | 50000
項目 | 記号 | 式
蓄電池１台当り容量 | B |  | 500 | kWh
蓄電池設置台数 | E |  | 100 | 台 | [10 empty] | 記入
蓄電池容量総容量 | SB | B×E | 50000 | kWh
蓄電池１台当り出力 |  |  | 100 | kW | [10 empty] | 自動計算
蓄電池総出力 |  |  | 10000 | kW
（１）下図パターンＡ、Ｂの場合（1日の中で電力需要と発電量の変動が大きい場合）
| 記号 | 式 | 1月 | 2月 | 3月 | 4月 | 5月 | 6月 | 7月 | 8月 | 9月 | 10月 | 11月 | 12月 | 出典・根拠
工場等の稼働日において再エネから蓄電池に供給される一日平均余剰電力量 （ｋWh/日) | WA |  | 42000 | 43000 | 45000 | 46000 | 47000 | 48000 | 47000 | 46000 | 45000 | 43000 | 42000 | 40000
蓄電池への充電時ロス （％） | CL |  | 3 | 3 | 3 | 3 | 3 | 3 | 3 | 3 | 3 | 3 | 3 | 3
上記余剰電力量のうち蓄電可能な電力量 (kWh/日） | BW | WA＊（1-CL/100） | 40740 | 41710 | 43650 | 44620 | 45590 | 46560 | 45590 | 44620 | 43650 | 41710 | 40740 | 38800
有効蓄電量 （kWh/日） | YW | BW>SB→SB、 BW＜SB→BW | 40740 | 41710 | 42000 | 42000 | 42000 | 42000 | 42000 | 42000 | 42000 | 41710 | 40740 | 38800
蓄電池からの放電時ロス （％） | DL |  | 3 | 3 | 3 | 3 | 3 | 3 | 3 | 3 | 3 | 3 | 3 | 3
有効蓄電量のうち自家消費可能な電力量 (ｋＷｈ/日） | BA | YW＊（1-DL/100） | 39517.8 | 40458.7 | 40740 | 40740 | 40740 | 40740 | 40740 | 40740 | 40740 | 40458.7 | 39517.8 | 37636
工場等の稼働日 (日) | FD |  | 26 | 24 | 26 | 26 | 26 | 26 | 26 | 26 | 26 | 26 | 26 | 26
工場等の稼働日における月間推定有効電力量 (ｋＷｈ/月） | PA | (DW-WA+BA)*FD | 1027463 | 971009 | 1059240 | 1059240 | 1059240 | 1059240 | 1059240 | 1059240 | 1059240 | 1051926 | 1027463 | 978536
（２）下図パターンＣの場合（日によって電力需要の変動があり、ほぼ全量余剰となる日がある場合）
| 記号 | 式 | 1月 | 2月 | 3月 | 4月 | 5月 | 6月 | 7月 | 8月 | 9月 | 10月 | 11月 | 12月 | 出典・根拠
工場等の非稼働日において再エネから蓄電池に供給される一日平均余剰電力量 （ｋWh/日)：ＰＣ | WAC |  | 50000 | 50000 | 50000 | 50000 | 50000 | 50000 | 50000 | 50000 | 50000 | 50000 | 50000 | 50000
蓄電池への充電時ロス （％） | CLC | CL | 3 | 3 | 3 | 3 | 3 | 3 | 3 | 3 | 3 | 3 | 3 | 3
上記余剰電力量のうち蓄電可能な電力量 (kWh/日） | BWC | WAC*(1-CLC/100) | 48500 | 48500 | 48500 | 48500 | 48500 | 48500 | 48500 | 48500 | 48500 | 48500 | 48500 | 48500
有効蓄電量 （kWh/日） | YWC | BWC>SB→SB、 BWC＜SB→BWC | 42000 | 42000 | 42000 | 42000 | 42000 | 42000 | 42000 | 42000 | 42000 | 42000 | 42000 | 42000
蓄電池からの放電時ロス （％） | DLC | DL | 3 | 3 | 3 | 3 | 3 | 3 | 3 | 3 | 3 | 3 | 3 | 3
有効蓄電量のうち自家消費可能な電力量 (ｋＷｈ/日） | BAC | YWC*(1-DLC/100) | 40740 | 40740 | 40740 | 40740 | 40740 | 40740 | 40740 | 40740 | 40740 | 40740 | 40740 | 40740
工場等の非稼働日 (日) | DC | 月日数-FD | 5 | 4 | 5 | 4 | 5 | 4 | 5 | 5 | 4 | 5 | 4 | 5
工場等の非稼働日における月間推定有効発電量 (ｋＷｈ/月） | PC | (DW-WAC+BAC)*DC | 203700 | 162960 | 203700 | 162960 | 203700 | 162960 | 203700 | 203700 | 162960 | 203700 | 162960 | 203700
月間推定有効発電電力量 （ｋWh/月) | MP | PA+PC | 1231163 | 1133969 | 1262940 | 1222200 | 1262940 | 1222200 | 1262940 | 1262940 | 1222200 | 1255626 | 1190423 | 1182236
年間推定有効総発電量 （kWh/年） | YP | SUM(MP) | 1月: 14711777
※ＣＯ２排出削減量
リファレンスの自家消費電力のCO2排出係数 | ReJC |  | 1月: 0.6; 2月: kg-CO2/kWh; 4月: 排出係数の出典; 6月: 20XX年度JCM設備補助公募要領 別添 CO2排出係数一覧表
BaUの自家消費電力のCO2排出係数 | BJC |  | 1月: 0.96; 2月: kg-CO2/kWh; 4月: 排出係数の出典; 6月: IFI Default Grid Factors 20XX vX.X
リファレンスのCO2排出量 | Re1 | YP*ReJC | 1月: 8827.0662; 2月: ton-CO2/年
BaUのCO2排出量 | B1 | YP*BJC | 1月: 14123.3059
プロジェクトのCO2排出量 | Pj1 |  | 1月: 0; 2月: ton-CO2/年
リファレンスからのCO2排出削減量 | ReQ1 | Re1-Pj1 | 1月: 8827; 2月: ton-CO2/年; 4月: ※この数値を実施計画書に記入のこと
BaUからのCO2排出削減量 | BQ1 | B1-Pj1 | 1月: 14123; 2月: ton-CO2/年; 4月: ※この数値を実施計画書に記入のこと
負荷の消費電力量
再エネ発電量
余剰電力量
パターンＡ：昼休みに設備等が停止し、余剰となる
パターンＢ：昼の余剰分を夜間利用する
パターンＣ：休日に太陽光発電量がほぼ全量余剰となる
”リファレンスからのCO2排出量削減量＞BaUからのCO2排出削減量”
の場合は適切ではないため見直しを行うこと
【（自家消費）自家消費量から再エネ出力が抑制されている例】
①自家消費電力量に対し、再エネ（太陽光等）発電量の割合が大きい場合
→再エネ定格出力が過大で、負荷消費電力量からの制約で出力抑制を受けている。
②夜間や工場稼働日に余裕がある時に、蓄電池での充電電力量を供給できる場合
（参考）
令和８年度公募要領 技術別採択条件 ３．蓄電池単独
（１）蓄電池は、再生可能エネルギー発電設備で発電された電力のみを充電するものであり、蓄電池から供給される電力量が測定できること
（２）蓄電池導入の必要性について、以下の要件を満たすこと
接続先において、供給電力に余剰がありかつ出力規制等により再生可能エネルギーの電力が有効に使用されていない状況があること。
供給電力に余剰があることや出力規制等については、正当、合理的理由が示されること。またMRV期間継続する見込みを示すこと。